## 1-1_ЛРВ
Форма N 5
ПЕРЕЗАВОДКА СУЩЕСТВУЮЩЕЙ ВЛ 220КВ НА ОРУ-2-220КВ ТАХИАТАШСКОЙ ТЭС
(наименование стройки)
|  | ЛОКАЛЬНАЯ РЕСУРСНАЯ ВЕДОМОСТЬ № | 1-1
на | ЗЕМЛЯНЫЕ РАБОТЫ
(наименование работ и затрат, наименование объекта)
Основание: |  | 2543(4)-375-01-Т.1 ВР Л.2
N п.п. | Шифр номера нормативов и коды ресурсов | Наименование работ и затрат | Единица измерения | Количество
|  |  |  | на. ед. измерения | по проектным данным
1 | 2 | 3 | 4 | 5 | 6
РАЗДЕЛ 1. ЗЕМЛЯНЫЕ РАБОТЫ ВДОЛЬ ДЕЙСТВУЮЩЕЙ ВЛ ОП.№1,3
1 | Е КЗТР=1,2 КЭМ=1,2 ДОП.6 ШНК 4.02.00-04 ПРИЛ.3 П.5 СТР.6 | ПРОИЗВОДСТВО СТРОИТЕЛЬНЫХ И ДРУГИХ РАБОТ ВБЛИЗИ ОБЪЕКТОВ, НАХОДЯЩИХСЯ ПОД ВЫСОКИМ НАПРЯЖЕНИЕМ, В ТОМ ЧИСЛЕ В ОХРАННОЙ ЗОНЕ ДЕЙСТВУЮЩЕЙ ВОЗДУШНОЙ ЛИНИИ ЭЛЕКТРОПЕРЕДАЧИ, ПРИМЕНЕН КОЭФФИЦИЕНТ К НОРМАМ ЗАТРАТ ТРУДА - 1,2; К НОРМАМ ВРЕМЕНИ И ЗАТРАТАМ НА ЭКСПЛУАТАЦИЮ МАШИН (ВКЛЮЧАЯ ЗАТРАТЫ ТРУДА РАБОЧИХ, ОБСЛУЖИВАЮЩИХ МАШИНЫ) - 1,2
2 | Е101-195-26 ДОП. 11 ГОСАРХИТЕКТСТРОЙ РУЗ ПР. № 429 ОТ 15.12.17 Г. | РАЗРАБОТКА ГРУНТА В ОТВАЛ ЭКСКАВАТОРАМИ ТИПА "ATLAS", "VOLVO", "KOMATSU", "HITACHI", "LIEBHER", HYUNDAI ROBEX, С КОВШОМ ВМЕСТИМОСТЬЮ 0,65 (0,65-0,99) М3, ГРУППА ГРУНТОВ 2 ГРУНТА | 1000М3 | 0.868
2.1 | 1 | ЗАТРАТЫ ТРУДА РАБОЧИХ-СТРОИТЕЛЕЙ | ЧЕЛ.-Ч | 8.712 | 7.562
2.2 | 3 | ЗАТРАТЫ ТРУДА МАШИНИСТОВ | ЧЕЛ.-Ч | 18.384 | 15.9573
2.3 | 1941 | ЭКСКАВАТОРЫ НА ГУСЕНИЧНОМ ХОДУ ТИПА "ATLAS", "VOLVO", "KOMATSU", "HITACHI", "LIEBHER","HYUNDAI ROBEX" С ЕМКОСТЬЮ КОВША 0,65 М3 | МАШ.-Ч | 18.384 | 15.9573
3 | Е101-195-25 ДОП. 11 ГОСАРХИТЕКТСТРОЙ РУЗ ПР. № 429 ОТ 15.12.17 Г. | РАЗРАБОТКА ГРУНТА В ОТВАЛ ЭКСКАВАТОРАМИ ТИПА "ATLAS", "VOLVO", "KOMATSU", "HITACHI", "LIEBHER", HYUNDAI ROBEX, С КОВШОМ ВМЕСТИМОСТЬЮ 0,65 (0,65-0,99) М3, ГРУППА ГРУНТОВ 1 ГРУНТА | 1000М3 | 0.156
3.1 | 1 | ЗАТРАТЫ ТРУДА РАБОЧИХ-СТРОИТЕЛЕЙ | ЧЕЛ.-Ч | 6.456 | 1.0071
3.2 | 3 | ЗАТРАТЫ ТРУДА МАШИНИСТОВ | ЧЕЛ.-Ч | 13.62 | 2.1247
3.3 | 1941 | ЭКСКАВАТОРЫ НА ГУСЕНИЧНОМ ХОДУ ТИПА "ATLAS", "VOLVO", "KOMATSU", "HITACHI", "LIEBHER","HYUNDAI ROBEX" С ЕМКОСТЬЮ КОВША 0,65 М3 | МАШ.-Ч | 13.62 | 2.1247
4 | Е101-197-8 ДОП. 11 ГОСАРХИТЕКТСТРОЙ РУЗ ПР. № 429 ОТ 15.12.17 Г. | РАЗРАБОТКА ГРУНТА С ПОГРУЗКОЙ В АВТОМОБИЛИ-САМОСВАЛЫ ЭКСКАВАТОРАМИ ТИПА "ATLAS", "VOLVO", "KOMATSU", "HITACHI", "LIEBHER", HYUNDAI ROBEX С КОВШОМ ВМЕСТИМОСТЬЮ 0,65 (0,65-0,99) М3, ГРУППА ГРУНТОВ 2 | 1000 М3 ГРУНТА | 0.24
4.1 | 1 | ЗАТРАТЫ ТРУДА РАБОЧИХ-СТРОИТЕЛЕЙ | ЧЕЛ.-Ч | 10.932 | 2.6237
4.2 | 3 | ЗАТРАТЫ ТРУДА МАШИНИСТОВ | ЧЕЛ.-Ч | 30.912 | 7.4189
4.3 | 258 | БУЛЬДОЗЕРЫ ПРИ РАБОТЕ НА ДРУГИХ ВИДАХ СТРОИТЕЛЬСТВА 79 (108) КВТ (Л.С.) | МАШ.-Ч | 7.32 | 1.7568
4.4 | 1941 | ЭКСКАВАТОРЫ НА ГУСЕНИЧНОМ ХОДУ ТИПА "ATLAS", "VOLVO", "KOMATSU", "HITACHI", "LIEBHER","HYUNDAI ROBEX" С ЕМКОСТЬЮ КОВША 0,65 М3 | МАШ.-Ч | 23.592 | 5.6621
4.5 | 43113 | ЩЕБЕНЬ | М3 | 0.12 | 0.0288
5 | Е102-57-2 . ТЧ П.3.187 КЗТР=1,2 | РАЗРАБОТКА ГРУНТА ВРУЧНУЮ В ТРАНШЕЯХ ГЛУБИНОЙ ДО 2 М БЕЗ КРЕПЛЕНИЙ С ОТКОСАМИ, ГРУППА ГРУНТОВ 2. ДОРАБОТКА ВРУЧНУЮ, ЗАЧИСТКА ДНА И СТЕНОК С ВЫКИДКОЙ ГРУНТА В КОТЛОВАНАХ И ТРАНШЕЯХ, РАЗРАБОТАННЫХ МЕХАНИЗИРОВАННЫМ СПОСОБОМ, ПРИМЕНЕН КОЭФФИЦИЕНТ К НОРМАМ ЗАТРАТ ТРУДА - 1,2 | 100М3 | 0.35
5.1 | 1 | ЗАТРАТЫ ТРУДА РАБОЧИХ-СТРОИТЕЛЕЙ | ЧЕЛ.-Ч | 221.76 | 77.616
6 | Е102-57-2 . ТЧ П.3.184 КЗТР=1,15, КЭМ=1,15. ТЧ П.3.187 КЗТР=1,2 | РАЗРАБОТКА ГРУНТА ВРУЧНУЮ В ТРАНШЕЯХ ГЛУБИНОЙ ДО 2 М БЕЗ КРЕПЛЕНИЙ С ОТКОСАМИ, ГРУППА ГРУНТОВ 2. СИЛЬНО НАЛИПАЮЩИЙ НА ИНСТРУМЕНТЫ ГРУНТ 2 ГРУППЫ, ПРИМЕНЕН КОЭФФИЦИЕНТ К НОРМАМ ЗАТРАТ ТРУДА-1,15 И К НОРМАМ ЭКСПЛУАТАЦИИ МАШИН-1,15. ДОРАБОТКА ВРУЧНУЮ, ЗАЧИСТКА ДНА И СТЕНОК С ВЫКИДКОЙ ГРУНТА В КОТЛОВАНАХ И ТРАНШЕЯХ, РАЗРАБОТАННЫХ МЕХАНИЗИРОВАННЫМ СПОСОБОМ, ПРИМЕНЕН КОЭФФИЦИЕНТ К НОРМАМ ЗАТРАТ ТРУДА - 1,2 | 100М3 | 0.49
6.1 | 1 | ЗАТРАТЫ ТРУДА РАБОЧИХ-СТРОИТЕЛЕЙ | ЧЕЛ.-Ч | 255.024 | 124.9618
7 | Е102-57-1 . ТЧ П.3.183 КЗТР=1,1, КЭМ=1,1. ТЧ П.3.187 КЗТР=1,2 | РАЗРАБОТКА ГРУНТА ВРУЧНУЮ В ТРАНШЕЯХ ГЛУБИНОЙ ДО 2 М БЕЗ КРЕПЛЕНИЙ С ОТКОСАМИ, ГРУППА ГРУНТОВ 1. СИЛЬНО НАЛИПАЮЩИЙ НА ИНСТРУМЕНТЫ ГРУНТ 1 ГРУППЫ, ПРИМЕНЕН КОЭФФИЦИЕНТ К НОРМАМ ЗАТРАТ ТРУДА-1,1 И К НОРМАМ ЭКСПЛУАТАЦИИ МАШИН-1,1. ДОРАБОТКА ВРУЧНУЮ, ЗАЧИСТКА ДНА И СТЕНОК С ВЫКИДКОЙ ГРУНТА В КОТЛОВАНАХ И ТРАНШЕЯХ, РАЗРАБОТАННЫХ МЕХАНИЗИРОВАННЫМ СПОСОБОМ, ПРИМЕНЕН КОЭФФИЦИЕНТ К НОРМАМ ЗАТРАТ ТРУДА - 1,2 | 100М3 | 0.12
7.1 | 1 | ЗАТРАТЫ ТРУДА РАБОЧИХ-СТРОИТЕЛЕЙ | ЧЕЛ.-Ч | 186.912 | 22.4294
8 | Е311-048-1 | ПОГРУЗОЧНО-РАЗГРУЗОЧНЫЕ РАБОТЫ ПРИ АВТОМОБИЛЬНЫХ ПЕРЕВОЗКАХ. ГРУНТ РАСТИТЕЛЬНОГО СЛОЯ (ЗЕМЛЯ, ПЕРЕГНОЙ): ПОГРУЗКА ГРУНТА 2 ГРУППЫ | Т | 32.4
8.1 | 3 | ЗАТРАТЫ ТРУДА МАШИНИСТОВ | ЧЕЛ.-Ч | 0.029 | 0.9396
8.2 | 2264 | ЭКСКАВАТОРЫ ОДНОКОВШОВЫЕ ДИЗЕЛЬНЫЕ НА ГУСЕНИЧНОМ ХОДУ ПРИ РАБОТЕ НА ДРУГИХ ВИДАХ СТРОИТЕЛЬСТВА (КРОМЕ ВОДОХОЗЯЙСТВЕННОГО) 0,65 М3 | МАШ.-Ч | 0.029 | 0.9396
9 | Е310-1005 | ТРАНСПОРТИРОВКА ГРУНТА 2 ГРУППЫ | Т | 464.4
9.1 | 3 | ЗАТРАТЫ ТРУДА МАШИНИСТОВ | ЧЕЛ.-Ч | 0.0613 | 28.4677
9.2 | 163 | АВТОМОБИЛИ-САМОСВАЛЫ ГРУЗОПОДЪЕМНОСТЬЮ ДО 10 Т | МАШ.-Ч | 0.0613 | 28.4677
10 | Е102-68-2 | ВОДООТЛИВ ИЗ КОТЛОВАНОВ | 100М3 | 8.65
10.1 | 3 | ЗАТРАТЫ ТРУДА МАШИНИСТОВ | ЧЕЛ.-Ч | 126.072 | 1090.5228
10.2 | 1273 | НАСОСЫ ДЛЯ ВОДОПОНИЖЕНИЯ И ВОДООТЛИВА 4 КВТ | МАШ.-Ч | 420.24 | 3635.076
11 | Е311-048-1 | ПОГРУЗОЧНО-РАЗГРУЗОЧНЫЕ РАБОТЫ ПРИ АВТОМОБИЛЬНЫХ ПЕРЕВОЗКАХ. ГРУНТ РАСТИТЕЛЬНОГО СЛОЯ (ЗЕМЛЯ, ПЕРЕГНОЙ): ПОГРУЗКА СУГЛИНКА 2 ГРУППЫ | Т | 464.4
11.1 | 3 | ЗАТРАТЫ ТРУДА МАШИНИСТОВ | ЧЕЛ.-Ч | 0.029 | 13.4676
11.2 | 2264 | ЭКСКАВАТОРЫ ОДНОКОВШОВЫЕ ДИЗЕЛЬНЫЕ НА ГУСЕНИЧНОМ ХОДУ ПРИ РАБОТЕ НА ДРУГИХ ВИДАХ СТРОИТЕЛЬСТВА (КРОМЕ ВОДОХОЗЯЙСТВЕННОГО) 0,65 М3 | МАШ.-Ч | 0.029 | 13.4676
12 | Е310-1005 | ТРАНСПОРТИРОВКА СУГЛИНКА 2 ГРУППЫ | Т | 464.4
12.1 | 3 | ЗАТРАТЫ ТРУДА МАШИНИСТОВ | ЧЕЛ.-Ч | 0.0613 | 28.4677
12.2 | 163 | АВТОМОБИЛИ-САМОСВАЛЫ ГРУЗОПОДЪЕМНОСТЬЮ ДО 10 Т | МАШ.-Ч | 0.0613 | 28.4677
13 | Е102-67-2 | КРЕПЛЕНИЕ ДОСКАМИ СТЕНОК КОТЛОВАНОВ И ТРАНШЕЙ БОЛЕЕ 2 М, ГЛУБИНОЙ ДО 3 М В ГРУНТАХ УСТОЙЧИВЫХ (КРЕПЛЕНИЕ СТЕН КОТЛОВАНА ДЕРЕВЯННЫМИ ЩИТАМИ С ПОКУПКОЙ ЩИТОВ И С ИХ ПОСЛЕДУЮЩЕЙ ОБОРАЧИВАЕМОСТЬЮ) | 100М2 | 0.464
13.1 | 1 | ЗАТРАТЫ ТРУДА РАБОЧИХ-СТРОИТЕЛЕЙ | ЧЕЛ.-Ч | 29.88 | 13.8643
13.2 | 3 | ЗАТРАТЫ ТРУДА МАШИНИСТОВ | ЧЕЛ.-Ч | 1.056 | 0.48998
13.3 | 2499 | АВТОМОБИЛИ БОРТОВЫЕ ГРУЗОПОДЪЕМНОСТЬЮ ДО 5 Т | МАШ.-Ч | 1.056 | 0.48998
13.4 | 30407 | ГВОЗДИ СТРОИТЕЛЬНЫЕ | Т | 0.0039 | 0.00181
13.5 | 36008 | ЛЕСОМАТЕРИАЛЫ КРУГЛЫЕ ХВОЙНЫХ ПОРОД ДЛЯ СТРОИТЕЛЬСТВА ДИАМЕТРОМ 14-24 СМ, ДЛИНОЙ 3-6,5 М | М3 | 0.61 | 0.28304
13.6 | 36082 | ДОСКИ НЕОБРЕЗНЫЕ ХВОЙНЫХ ПОРОД ДЛИНОЙ 4-6,5 М, ВСЕ ШИРИНЫ, ТОЛЩИНОЙ 44 ММ И БОЛЕЕ, IV СОРТА | М3 | 0.21 | 0.09744
14 | Е102-67-2 | КРЕПЛЕНИЕ ДОСКАМИ СТЕНОК КОТЛОВАНОВ И ТРАНШЕЙ БОЛЕЕ 2 М, ГЛУБИНОЙ ДО 3 М В ГРУНТАХ УСТОЙЧИВЫХ (КРЕПЛЕНИЕ СТЕН КОТЛОВАНА ДЕРЕВЯННЫМИ ЩИТАМИ БЕЗ ПОКУПКИ ДЕРЕВЯННЫХ ЩИТОВ) | 100М2 | 1.856
14.1 | 1 | ЗАТРАТЫ ТРУДА РАБОЧИХ-СТРОИТЕЛЕЙ | ЧЕЛ.-Ч | 29.88 | 55.4573
14.2 | 3 | ЗАТРАТЫ ТРУДА МАШИНИСТОВ | ЧЕЛ.-Ч | 1.056 | 1.9599
14.3 | 2499 | АВТОМОБИЛИ БОРТОВЫЕ ГРУЗОПОДЪЕМНОСТЬЮ ДО 5 Т | МАШ.-Ч | 1.056 | 1.9599
15 | Е101-192-2 ДОП. 5 | ЗАСЫПКА ТРАНШЕЙ И КОТЛОВАНОВ БУЛЬДОЗЕРАМИ "KOMATSU" Д-85А МОЩНОСТЬЮ 179 КВТ [240 Л.С.] С ПЕРЕМЕЩЕНИЕМ ДО 5 М ГРУНТА 2 ГРУНТА | 1000М3 | 0.834
15.1 | 3 | ЗАТРАТЫ ТРУДА МАШИНИСТОВ | ЧЕЛ.-Ч | 2.532 | 2.1117
15.2 | 3460 | БУЛЬДОЗЕРЫ "KOMATSU" Д-85А ПРИ РАБОТЕ НА ДРУГИХ ВИДАХ СТРОИТЕЛЬСТВА (КРОМЕ ВОДОХОЗЯЙСТВЕННОГО), МОЩНОСТЬЮ 179 (240) КВТ (Л.С.) | МАШ.-Ч | 2.532 | 2.1117
16 | Е101-192-1 ДОП. 5 | ЗАСЫПКА ТРАНШЕЙ И КОТЛОВАНОВ БУЛЬДОЗЕРАМИ "KOMATSU" Д-85А МОЩНОСТЬЮ 179 КВТ [240 Л.С.] С ПЕРЕМЕЩЕНИЕМ ДО 5 М ГРУНТА 1 ГРУНТА | 1000М3 | 0.118
16.1 | 3 | ЗАТРАТЫ ТРУДА МАШИНИСТОВ | ЧЕЛ.-Ч | 2.184 | 0.25771
16.2 | 3460 | БУЛЬДОЗЕРЫ "KOMATSU" Д-85А ПРИ РАБОТЕ НА ДРУГИХ ВИДАХ СТРОИТЕЛЬСТВА (КРОМЕ ВОДОХОЗЯЙСТВЕННОГО), МОЩНОСТЬЮ 179 (240) КВТ (Л.С.) | МАШ.-Ч | 2.184 | 0.25771
17 | Е102-5-1 | УПЛОТНЕНИЕ ГРУНТА ПНЕВМАТИЧЕСКИМИ ТРАМБОВКАМИ, ГРУППА ГРУНТОВ 1, 2 | 100М3 | 9.52
17.1 | 1 | ЗАТРАТЫ ТРУДА РАБОЧИХ-СТРОИТЕЛЕЙ | ЧЕЛ.-Ч | 15.036 | 143.1427
17.2 | 3 | ЗАТРАТЫ ТРУДА МАШИНИСТОВ | ЧЕЛ.-Ч | 3.648 | 34.729
17.3 | 660 | КОМПРЕССОРЫ ПЕРЕДВИЖНЫЕ С ДВИГАТЕЛЕМ ВНУТРЕННЕГО СГОРАНИЯ ДАВЛЕНИЕМ ДО 686 КПА (7 АТМ.) 5 М3/МИН | МАШ.-Ч | 3.648 | 34.729
17.4 | 1866 | ТРАМБОВКИ ПНЕВМАТИЧЕСКИЕ | МАШ.-Ч | 14.616 | 139.1443
18 | Е102-61-1 | ЗАСЫПКА ВРУЧНУЮ ТРАНШЕЙ, ПАЗУХ КОТЛОВАНОВ И ЯМ, ГРУППА ГРУНТОВ 1 | 100М3 | 0.5
18.1 | 1 | ЗАТРАТЫ ТРУДА РАБОЧИХ-СТРОИТЕЛЕЙ | ЧЕЛ.-Ч | 106.2 | 53.1
19 | Е102-61-2 | ЗАСЫПКА ВРУЧНУЮ ТРАНШЕЙ, ПАЗУХ КОТЛОВАНОВ И ЯМ, ГРУППА ГРУНТОВ 2 | 100М3 | 3.58
19.1 | 1 | ЗАТРАТЫ ТРУДА РАБОЧИХ-СТРОИТЕЛЕЙ | ЧЕЛ.-Ч | 116.64 | 417.5712
РАЗДЕЛ 2. ЗЕМЛЯНЫЕ РАБОТЫ В НОРМАЛЬНЫХ УСЛОВИЯХ ОП.№2
20 | Е101-195-26 ДОП. 11 ГОСАРХИТЕКТСТРОЙ РУЗ ПР. № 429 ОТ 15.12.17 Г. | РАЗРАБОТКА ГРУНТА В ОТВАЛ ЭКСКАВАТОРАМИ ТИПА "ATLAS", "VOLVO", "KOMATSU", "HITACHI", "LIEBHER", HYUNDAI ROBEX, С КОВШОМ ВМЕСТИМОСТЬЮ 0,65 (0,65-0,99) М3, ГРУППА ГРУНТОВ 2 ГРУНТА | 1000М3 | 0.149
20.1 | 1 | ЗАТРАТЫ ТРУДА РАБОЧИХ-СТРОИТЕЛЕЙ | ЧЕЛ.-Ч | 7.26 | 1.0817
20.2 | 3 | ЗАТРАТЫ ТРУДА МАШИНИСТОВ | ЧЕЛ.-Ч | 15.32 | 2.2827
20.3 | 1941 | ЭКСКАВАТОРЫ НА ГУСЕНИЧНОМ ХОДУ ТИПА "ATLAS", "VOLVO", "KOMATSU", "HITACHI", "LIEBHER","HYUNDAI ROBEX" С ЕМКОСТЬЮ КОВША 0,65 М3 | МАШ.-Ч | 15.32 | 2.2827
21 | Е101-197-8 ДОП. 11 ГОСАРХИТЕКТСТРОЙ РУЗ ПР. № 429 ОТ 15.12.17 Г. | РАЗРАБОТКА ГРУНТА С ПОГРУЗКОЙ В АВТОМОБИЛИ-САМОСВАЛЫ ЭКСКАВАТОРАМИ ТИПА "ATLAS", "VOLVO", "KOMATSU", "HITACHI", "LIEBHER", HYUNDAI ROBEX С КОВШОМ ВМЕСТИМОСТЬЮ 0,65 (0,65-0,99) М3, ГРУППА ГРУНТОВ 2 | 1000 М3 ГРУНТА | 0.195
21.1 | 1 | ЗАТРАТЫ ТРУДА РАБОЧИХ-СТРОИТЕЛЕЙ | ЧЕЛ.-Ч | 9.11 | 1.7765
21.2 | 3 | ЗАТРАТЫ ТРУДА МАШИНИСТОВ | ЧЕЛ.-Ч | 25.76 | 5.0232
21.3 | 258 | БУЛЬДОЗЕРЫ ПРИ РАБОТЕ НА ДРУГИХ ВИДАХ СТРОИТЕЛЬСТВА 79 (108) КВТ (Л.С.) | МАШ.-Ч | 6.1 | 1.1895
21.4 | 1941 | ЭКСКАВАТОРЫ НА ГУСЕНИЧНОМ ХОДУ ТИПА "ATLAS", "VOLVO", "KOMATSU", "HITACHI", "LIEBHER","HYUNDAI ROBEX" С ЕМКОСТЬЮ КОВША 0,65 М3 | МАШ.-Ч | 19.66 | 3.8337
21.5 | 43113 | ЩЕБЕНЬ | М3 | 0.12 | 0.0234
22 | Е102-57-2 . ТЧ П.3.187 КЗТР=1,2 | РАЗРАБОТКА ГРУНТА ВРУЧНУЮ В ТРАНШЕЯХ ГЛУБИНОЙ ДО 2 М БЕЗ КРЕПЛЕНИЙ С ОТКОСАМИ, ГРУППА ГРУНТОВ 2. ДОРАБОТКА ВРУЧНУЮ, ЗАЧИСТКА ДНА И СТЕНОК С ВЫКИДКОЙ ГРУНТА В КОТЛОВАНАХ И ТРАНШЕЯХ, РАЗРАБОТАННЫХ МЕХАНИЗИРОВАННЫМ СПОСОБОМ, ПРИМЕНЕН КОЭФФИЦИЕНТ К НОРМАМ ЗАТРАТ ТРУДА - 1,2 | 100М3 | 0.18
22.1 | 1 | ЗАТРАТЫ ТРУДА РАБОЧИХ-СТРОИТЕЛЕЙ | ЧЕЛ.-Ч | 184.8 | 33.264
23 | Е102-57-2 . ТЧ П.3.184 КЗТР=1,15, КЭМ=1,15. ТЧ П.3.187 КЗТР=1,2 | РАЗРАБОТКА ГРУНТА ВРУЧНУЮ В ТРАНШЕЯХ ГЛУБИНОЙ ДО 2 М БЕЗ КРЕПЛЕНИЙ С ОТКОСАМИ, ГРУППА ГРУНТОВ 2. СИЛЬНО НАЛИПАЮЩИЙ НА ИНСТРУМЕНТЫ ГРУНТ 2 ГРУППЫ, ПРИМЕНЕН КОЭФФИЦИЕНТ К НОРМАМ ЗАТРАТ ТРУДА-1,15 И К НОРМАМ ЭКСПЛУАТАЦИИ МАШИН-1,15. ДОРАБОТКА ВРУЧНУЮ, ЗАЧИСТКА ДНА И СТЕНОК С ВЫКИДКОЙ ГРУНТА В КОТЛОВАНАХ И ТРАНШЕЯХ, РАЗРАБОТАННЫХ МЕХАНИЗИРОВАННЫМ СПОСОБОМ, ПРИМЕНЕН КОЭФФИЦИЕНТ К НОРМАМ ЗАТРАТ ТРУДА - 1,2 | 100М3 | 0.08
23.1 | 1 | ЗАТРАТЫ ТРУДА РАБОЧИХ-СТРОИТЕЛЕЙ | ЧЕЛ.-Ч | 212.52 | 17.0016
24 | Е311-048-1 | ПОГРУЗОЧНО-РАЗГРУЗОЧНЫЕ РАБОТЫ ПРИ АВТОМОБИЛЬНЫХ ПЕРЕВОЗКАХ. ГРУНТ РАСТИТЕЛЬНОГО СЛОЯ (ЗЕМЛЯ, ПЕРЕГНОЙ): ПОГРУЗКА ГРУНТА 2 ГРУППЫ | Т | 27
24.1 | 3 | ЗАТРАТЫ ТРУДА МАШИНИСТОВ | ЧЕЛ.-Ч | 0.029 | 0.783
24.2 | 2264 | ЭКСКАВАТОРЫ ОДНОКОВШОВЫЕ ДИЗЕЛЬНЫЕ НА ГУСЕНИЧНОМ ХОДУ ПРИ РАБОТЕ НА ДРУГИХ ВИДАХ СТРОИТЕЛЬСТВА (КРОМЕ ВОДОХОЗЯЙСТВЕННОГО) 0,65 М3 | МАШ.-Ч | 0.029 | 0.783
25 | Е310-1005 | ТРАНСПОРТИРОВКА ГРУНТА 2 ГРУППЫ | Т | 378
25.1 | 3 | ЗАТРАТЫ ТРУДА МАШИНИСТОВ | ЧЕЛ.-Ч | 0.0613 | 23.1714
25.2 | 163 | АВТОМОБИЛИ-САМОСВАЛЫ ГРУЗОПОДЪЕМНОСТЬЮ ДО 10 Т | МАШ.-Ч | 0.0613 | 23.1714
26 | Е102-68-2 | ВОДООТЛИВ ИЗ КОТЛОВАНОВ | 100М3 | 1.13
26.1 | 3 | ЗАТРАТЫ ТРУДА МАШИНИСТОВ | ЧЕЛ.-Ч | 105.06 | 118.7178
26.2 | 1273 | НАСОСЫ ДЛЯ ВОДОПОНИЖЕНИЯ И ВОДООТЛИВА 4 КВТ | МАШ.-Ч | 350.2 | 395.726
27 | Е311-048-1 | ПОГРУЗОЧНО-РАЗГРУЗОЧНЫЕ РАБОТЫ ПРИ АВТОМОБИЛЬНЫХ ПЕРЕВОЗКАХ. ГРУНТ РАСТИТЕЛЬНОГО СЛОЯ (ЗЕМЛЯ, ПЕРЕГНОЙ): ПОГРУЗКА СУГЛИНКА 2 ГРУППЫ | Т | 378
27.1 | 3 | ЗАТРАТЫ ТРУДА МАШИНИСТОВ | ЧЕЛ.-Ч | 0.029 | 10.962
27.2 | 2264 | ЭКСКАВАТОРЫ ОДНОКОВШОВЫЕ ДИЗЕЛЬНЫЕ НА ГУСЕНИЧНОМ ХОДУ ПРИ РАБОТЕ НА ДРУГИХ ВИДАХ СТРОИТЕЛЬСТВА (КРОМЕ ВОДОХОЗЯЙСТВЕННОГО) 0,65 М3 | МАШ.-Ч | 0.029 | 10.962
28 | Е310-1005 | ТРАНСПОРТИРОВКА СУГЛИНКА 2 ГРУППЫ | Т | 378
28.1 | 3 | ЗАТРАТЫ ТРУДА МАШИНИСТОВ | ЧЕЛ.-Ч | 0.0613 | 23.1714
28.2 | 163 | АВТОМОБИЛИ-САМОСВАЛЫ ГРУЗОПОДЪЕМНОСТЬЮ ДО 10 Т | МАШ.-Ч | 0.0613 | 23.1714
29 | Е101-192-2 ДОП. 5 | ЗАСЫПКА ТРАНШЕЙ И КОТЛОВАНОВ БУЛЬДОЗЕРАМИ "KOMATSU" Д-85А МОЩНОСТЬЮ 179 КВТ [240 Л.С.] С ПЕРЕМЕЩЕНИЕМ ДО 5 М ГРУНТА 2 ГРУНТА | 1000М3 | 0.259
29.1 | 3 | ЗАТРАТЫ ТРУДА МАШИНИСТОВ | ЧЕЛ.-Ч | 2.11 | 0.54649
29.2 | 3460 | БУЛЬДОЗЕРЫ "KOMATSU" Д-85А ПРИ РАБОТЕ НА ДРУГИХ ВИДАХ СТРОИТЕЛЬСТВА (КРОМЕ ВОДОХОЗЯЙСТВЕННОГО), МОЩНОСТЬЮ 179 (240) КВТ (Л.С.) | МАШ.-Ч | 2.11 | 0.54649
30 | Е102-5-1 | УПЛОТНЕНИЕ ГРУНТА ПНЕВМАТИЧЕСКИМИ ТРАМБОВКАМИ, ГРУППА ГРУНТОВ 1, 2 | 100М3 | 2.59
30.1 | 1 | ЗАТРАТЫ ТРУДА РАБОЧИХ-СТРОИТЕЛЕЙ | ЧЕЛ.-Ч | 12.53 | 32.4527
30.2 | 3 | ЗАТРАТЫ ТРУДА МАШИНИСТОВ | ЧЕЛ.-Ч | 3.04 | 7.8736
30.3 | 660 | КОМПРЕССОРЫ ПЕРЕДВИЖНЫЕ С ДВИГАТЕЛЕМ ВНУТРЕННЕГО СГОРАНИЯ ДАВЛЕНИЕМ ДО 686 КПА (7 АТМ.) 5 М3/МИН | МАШ.-Ч | 3.04 | 7.8736
30.4 | 1866 | ТРАМБОВКИ ПНЕВМАТИЧЕСКИЕ | МАШ.-Ч | 12.18 | 31.5462
31 | Е102-61-2 | ЗАСЫПКА ВРУЧНУЮ ТРАНШЕЙ, ПАЗУХ КОТЛОВАНОВ И ЯМ, ГРУППА ГРУНТОВ 2 | 100М3 | 1.11
31.1 | 1 | ЗАТРАТЫ ТРУДА РАБОЧИХ-СТРОИТЕЛЕЙ | ЧЕЛ.-Ч | 97.2 | 107.892
ПРОТИВОПРОСАДОЧНЫЕ МЕРОПРИЯТИЯ
32 | Е101-189-2 ДОП. 5 | РАЗРАБОТКА ГРУНТА 2 ГРУНТА БУЛЬДОЗЕРАМИ "KOMATSU" Д-85А МОЩНОСТЬЮ 179 КВТ [240 Л.С.] С ПЕРЕМЕЩЕНИЕМ ДО 10 М (УСТРОЙСТВО ОТМОСТОК) | 1000М3 | 0.05
32.1 | 3 | ЗАТРАТЫ ТРУДА МАШИНИСТОВ | ЧЕЛ.-Ч | 3.45 | 0.1725
32.2 | 3460 | БУЛЬДОЗЕРЫ "KOMATSU" Д-85А ПРИ РАБОТЕ НА ДРУГИХ ВИДАХ СТРОИТЕЛЬСТВА (КРОМЕ ВОДОХОЗЯЙСТВЕННОГО), МОЩНОСТЬЮ 179 (240) КВТ (Л.С.) | МАШ.-Ч | 3.45 | 0.1725
33 | Е102-5-1 | УПЛОТНЕНИЕ ГРУНТА ПНЕВМАТИЧЕСКИМИ ТРАМБОВКАМИ, ГРУППА ГРУНТОВ 1, 2 | 100М3 | 0.5
33.1 | 1 | ЗАТРАТЫ ТРУДА РАБОЧИХ-СТРОИТЕЛЕЙ | ЧЕЛ.-Ч | 12.53 | 6.265
33.2 | 3 | ЗАТРАТЫ ТРУДА МАШИНИСТОВ | ЧЕЛ.-Ч | 3.04 | 1.52
33.3 | 660 | КОМПРЕССОРЫ ПЕРЕДВИЖНЫЕ С ДВИГАТЕЛЕМ ВНУТРЕННЕГО СГОРАНИЯ ДАВЛЕНИЕМ ДО 686 КПА (7 АТМ.) 5 М3/МИН | МАШ.-Ч | 3.04 | 1.52
33.4 | 1866 | ТРАМБОВКИ ПНЕВМАТИЧЕСКИЕ | МАШ.-Ч | 12.18 | 6.09
ИТОГО ПО ЛОКАЛЬНОЙ РЕСУРСНОЙ ВЕДОМОСТИ:
ТРУДОВЫЕ РЕСУРСЫ
1 |  | ЗАТРАТЫ ТРУДА РАБОЧИХ-СТРОИТЕЛЕЙ | ЧЕЛ.-Ч |  | 1119.069
2 |  | ЗАТРАТЫ ТРУДА МАШИНИСТОВ | ЧЕЛ.-Ч |  | 1421.1387
СТРОИТЕЛЬНЫЕ МАШИНЫ И МЕХАНИЗМЫ
3 |  | АВТОМОБИЛИ-САМОСВАЛЫ ГРУЗОПОДЪЕМНОСТЬЮ ДО 10 Т | МАШ.-Ч |  | 103.2782
4 |  | БУЛЬДОЗЕРЫ ПРИ РАБОТЕ НА ДРУГИХ ВИДАХ СТРОИТЕЛЬСТВА 79 (108) КВТ (Л.С.) | МАШ.-Ч |  | 2.9463
5 |  | КОМПРЕССОРЫ ПЕРЕДВИЖНЫЕ С ДВИГАТЕЛЕМ ВНУТРЕННЕГО СГОРАНИЯ ДАВЛЕНИЕМ ДО 686 КПА (7 АТМ.) 5 М3/МИН | МАШ.-Ч |  | 44.1226
6 |  | НАСОСЫ ДЛЯ ВОДОПОНИЖЕНИЯ И ВОДООТЛИВА 4 КВТ | МАШ.-Ч |  | 4030.802
7 |  | ТРАМБОВКИ ПНЕВМАТИЧЕСКИЕ | МАШ.-Ч |  | 176.7805
8 |  | ЭКСКАВАТОРЫ НА ГУСЕНИЧНОМ ХОДУ ТИПА "ATLAS", "VOLVO", "KOMATSU", "HITACHI", "LIEBHER","HYUNDAI ROBEX" С ЕМКОСТЬЮ КОВША 0,65 М3 | МАШ.-Ч |  | 29.8605
9 |  | ЭКСКАВАТОРЫ ОДНОКОВШОВЫЕ ДИЗЕЛЬНЫЕ НА ГУСЕНИЧНОМ ХОДУ ПРИ РАБОТЕ НА ДРУГИХ ВИДАХ СТРОИТЕЛЬСТВА (КРОМЕ ВОДОХОЗЯЙСТВЕННОГО) 0,65 М3 | МАШ.-Ч |  | 26.1522
10 |  | АВТОМОБИЛИ БОРТОВЫЕ ГРУЗОПОДЪЕМНОСТЬЮ ДО 5 Т | МАШ.-Ч |  | 2.4499
11 |  | БУЛЬДОЗЕРЫ "KOMATSU" Д-85А ПРИ РАБОТЕ НА ДРУГИХ ВИДАХ СТРОИТЕЛЬСТВА (КРОМЕ ВОДОХОЗЯЙСТВЕННОГО), МОЩНОСТЬЮ 179 (240) КВТ (Л.С.) | МАШ.-Ч |  | 3.0884
МАТЕРИАЛЬНЫЕ РЕСУРСЫ
12 |  | ГВОЗДИ СТРОИТЕЛЬНЫЕ | Т |  | 0.00181
13 |  | ЛЕСОМАТЕРИАЛЫ КРУГЛЫЕ ХВОЙНЫХ ПОРОД ДЛЯ СТРОИТЕЛЬСТВА ДИАМЕТРОМ 14-24 СМ, ДЛИНОЙ 3-6,5 М | М3 |  | 0.28304
14 |  | ДОСКИ НЕОБРЕЗНЫЕ ХВОЙНЫХ ПОРОД ДЛИНОЙ 4-6,5 М, ВСЕ ШИРИНЫ, ТОЛЩИНОЙ 44 ММ И БОЛЕЕ, IV СОРТА | М3 |  | 0.09744
15 |  | ЩЕБЕНЬ | М3 |  | 0.0522
| СОСТАВИЛ |  | МИРОШНИКОВА
| ПРОВЕРИЛ |  | МУСАЦКОВА

## 1-2_ЛРВ
Форма N 5
ПЕРЕЗАВОДКА СУЩЕСТВУЮЩЕЙ ВЛ 220КВ НА ОРУ-2-220КВ ТАХИАТАШСКОЙ ТЭС
(наименование стройки)
|  | ЛОКАЛЬНАЯ РЕСУРСНАЯ ВЕДОМОСТЬ № | 1-2
на | ЗАЗЕМЛЕНИЕ
(наименование работ и затрат, наименование объекта)
Основание: |  | 2543(4)-375-01-Т.1 ВР Л.7
N п.п. | Шифр номера нормативов и коды ресурсов | Наименование работ и затрат | Единица измерения | Количество
|  |  |  | на. ед. измерения | по проектным данным
1 | 2 | 3 | 4 | 5 | 6
РАЗДЕЛ 1. ЗАЗЕМЛЕНИЕ ВДОЛЬ ДЕЙСТВУЮЩЕЙ ВЛ
1 | Е КЗТР=1,2 КЭМ=1,2 ДОП.6 ШНК 4.02.00-04 ПРИЛ.3 П.5 СТР.6 | ПРОИЗВОДСТВО СТРОИТЕЛЬНЫХ И ДРУГИХ РАБОТ ВБЛИЗИ ОБЪЕКТОВ, НАХОДЯЩИХСЯ ПОД ВЫСОКИМ НАПРЯЖЕНИЕМ, В ТОМ ЧИСЛЕ В ОХРАННОЙ ЗОНЕ ДЕЙСТВУЮЩЕЙ ВОЗДУШНОЙ ЛИНИИ ЭЛЕКТРОПЕРЕДАЧИ, ПРИМЕНЕН КОЭФФИЦИЕНТ К НОРМАМ ЗАТРАТ ТРУДА - 1,2; К НОРМАМ ВРЕМЕНИ И ЗАТРАТАМ НА ЭКСПЛУАТАЦИЮ МАШИН (ВКЛЮЧАЯ ЗАТРАТЫ ТРУДА РАБОЧИХ, ОБСЛУЖИВАЮЩИХ МАШИНЫ) - 1,2
2 | Е3303-3-1 | УСТРОЙСТВО ПРОТЯЖЕННОГО ЗАЗЕМЛИТЕЛЯ В ГРУНТАХ 1-04 ГРУПП, ПРИ ДЛИНЕ ЛУЧА ДО 10 М | 100 М ЗАЗЕМЛЯЮЩИХ УСТРОЙСТВ | 0.4
2.1 | 1 | ЗАТРАТЫ ТРУДА РАБОЧИХ-СТРОИТЕЛЕЙ | ЧЕЛ.-Ч | 10.752 | 4.3008
2.2 | 3 | ЗАТРАТЫ ТРУДА МАШИНИСТОВ | ЧЕЛ.-Ч | 3.612 | 1.4448
2.3 | 128 | АГРЕГАТЫ СВАРОЧНЫЕ ПЕРЕДВИЖНЫЕ С НОМИНАЛЬНЫМ СВАРОЧНЫМ ТОКОМ 250-400 А С ДИЗЕЛЬНЫМ ДВИГАТЕЛЕМ | МАШ.-Ч | 1.116 | 0.4464
2.4 | 1648 | СПЕЦАВТОМАШИНЫ, ГРУЗОПОДЪЕМНОСТЬ ДО 8 Т, ВЕЗДЕХОД | МАШ.-Ч | 0.756 | 0.3024
2.5 | 2029 | УСТАНОВКИ ОДНОБАРОВЫЕ НА ТРАКТОРЕ 79 (108) КВТ (Л.С.), ШИРИНА ЩЕЛИ 14 СМ | МАШ.-Ч | 2.856 | 1.1424
2.6 | 35310 | ЭЛЕКТРОДЫ ДИАМЕТРОМ 4 ММ Э42 | Т | 0.0001 | 4e-05
РАЗДЕЛ 2. ЗАЗЕМЛЕНИЕ В НОРМАЛЬНЫХ УСЛОВИЯХ
3 | Е3303-3-1 | УСТРОЙСТВО ПРОТЯЖЕННОГО ЗАЗЕМЛИТЕЛЯ В ГРУНТАХ 1-04 ГРУПП, ПРИ ДЛИНЕ ЛУЧА ДО 10 М | 100 М ЗАЗЕМЛЯЮЩИХ УСТРОЙСТВ | 0.2
3.1 | 1 | ЗАТРАТЫ ТРУДА РАБОЧИХ-СТРОИТЕЛЕЙ | ЧЕЛ.-Ч | 8.96 | 1.792
3.2 | 3 | ЗАТРАТЫ ТРУДА МАШИНИСТОВ | ЧЕЛ.-Ч | 3.01 | 0.602
3.3 | 128 | АГРЕГАТЫ СВАРОЧНЫЕ ПЕРЕДВИЖНЫЕ С НОМИНАЛЬНЫМ СВАРОЧНЫМ ТОКОМ 250-400 А С ДИЗЕЛЬНЫМ ДВИГАТЕЛЕМ | МАШ.-Ч | 0.93 | 0.186
3.4 | 1648 | СПЕЦАВТОМАШИНЫ, ГРУЗОПОДЪЕМНОСТЬ ДО 8 Т, ВЕЗДЕХОД | МАШ.-Ч | 0.63 | 0.126
3.5 | 2029 | УСТАНОВКИ ОДНОБАРОВЫЕ НА ТРАКТОРЕ 79 (108) КВТ (Л.С.), ШИРИНА ЩЕЛИ 14 СМ | МАШ.-Ч | 2.38 | 0.476
3.6 | 35310 | ЭЛЕКТРОДЫ ДИАМЕТРОМ 4 ММ Э42 | Т | 0.0001 | 2e-05
4 |  | КРУГЛАЯ СТАЛЬ ДИАМ.16ММ | Т | 0.1344
5 |  | ПЛАНКА ИЗ СТАЛИ ПОЛОСОВОЙ 40Х6 (12ШТ) | Т | 0.0036
6 |  | МЕТИЗЫ | Т | 0.0021
ИТОГО ПО ЛОКАЛЬНОЙ РЕСУРСНОЙ ВЕДОМОСТИ:
ТРУДОВЫЕ РЕСУРСЫ
1 |  | ЗАТРАТЫ ТРУДА РАБОЧИХ-СТРОИТЕЛЕЙ | ЧЕЛ.-Ч |  | 6.0928
2 |  | ЗАТРАТЫ ТРУДА МАШИНИСТОВ | ЧЕЛ.-Ч |  | 2.0468
СТРОИТЕЛЬНЫЕ МАШИНЫ И МЕХАНИЗМЫ
3 |  | АГРЕГАТЫ СВАРОЧНЫЕ ПЕРЕДВИЖНЫЕ С НОМИНАЛЬНЫМ СВАРОЧНЫМ ТОКОМ 250-400 А С ДИЗЕЛЬНЫМ ДВИГАТЕЛЕМ | МАШ.-Ч |  | 0.6324
4 |  | СПЕЦАВТОМАШИНЫ, ГРУЗОПОДЪЕМНОСТЬ ДО 8 Т, ВЕЗДЕХОД | МАШ.-Ч |  | 0.4284
5 |  | УСТАНОВКИ ОДНОБАРОВЫЕ НА ТРАКТОРЕ 79 (108) КВТ (Л.С.), ШИРИНА ЩЕЛИ 14 СМ | МАШ.-Ч |  | 1.6184
МАТЕРИАЛЬНЫЕ РЕСУРСЫ
6 |  | ЭЛЕКТРОДЫ ДИАМЕТРОМ 4 ММ Э42 | Т |  | 6e-05
СТРОИТЕЛЬНЫЕ МАТЕРИАЛЫ И КОНСТРУКЦИИ
8 |  | КРУГЛАЯ СТАЛЬ ДИАМ.16ММ | Т |  | 0.1344
9 |  | МЕТИЗЫ | Т |  | 0.0021
10 |  | ПЛАНКА ИЗ СТАЛИ ПОЛОСОВОЙ 40Х6 (12ШТ) | Т |  | 0.0036
| СОСТАВИЛ |  | МУСАЦКОВА
| ПРОВЕРИЛ |  | МИРОШНИКОВА

## 1-3_ЛРВ
Форма N 5
ПЕРЕЗАВОДКА СУЩЕСТВУЮЩЕЙ ВЛ 220КВ НА ОРУ-2-220КВ ТАХИАТАШСКОЙ ТЭС
(наименование стройки)
|  | ЛОКАЛЬНАЯ РЕСУРСНАЯ ВЕДОМОСТЬ № | 1-3
на | УСТАНОВКА ФУНДАМЕНТОВ
(наименование работ и затрат, наименование объекта)
Основание: |  | 2543(4)-375-01-Т.1 ВР Л.4
N п.п. | Шифр номера нормативов и коды ресурсов | Наименование работ и затрат | Единица измерения | Количество
|  |  |  | на. ед. измерения | по проектным данным
1 | 2 | 3 | 4 | 5 | 6
РАЗДЕЛ 1. УСТАНОВКА ФУНДАМЕНТОВ ВДОЛЬ ДЕЙСТВУЮЩЕЙ ВЛ ОП.№1,3
1 | Е КЗТР=1,2 КЭМ=1,2 ДОП.6 ШНК 4.02.00-04 ПРИЛ.3 П.5 СТР.6 | ПРОИЗВОДСТВО СТРОИТЕЛЬНЫХ И ДРУГИХ РАБОТ ВБЛИЗИ ОБЪЕКТОВ, НАХОДЯЩИХСЯ ПОД ВЫСОКИМ НАПРЯЖЕНИЕМ, В ТОМ ЧИСЛЕ В ОХРАННОЙ ЗОНЕ ДЕЙСТВУЮЩЕЙ ВОЗДУШНОЙ ЛИНИИ ЭЛЕКТРОПЕРЕДАЧИ, ПРИМЕНЕН КОЭФФИЦИЕНТ К НОРМАМ ЗАТРАТ ТРУДА - 1,2; К НОРМАМ ВРЕМЕНИ И ЗАТРАТАМ НА ЭКСПЛУАТАЦИЮ МАШИН (ВКЛЮЧАЯ ЗАТРАТЫ ТРУДА РАБОЧИХ, ОБСЛУЖИВАЮЩИХ МАШИНЫ) - 1,2
2 | Е3301-1-8 . КН.1 ТЧ-1-3 П.3.16.1, ТЧ-4 П.1.7, КЗТР=1,40, КЭМ=1,40 | УСТАНОВКА СБОРНЫХ ЖЕЛЕЗОБЕТОННЫХ НЕРАЗЪЕМНЫХ ПОДНОЖНИКОВ ПОД АНКЕРНО-УГЛОВЫЕ ОПОРЫ, ОБЪЕМОМ ДО 3 М3 (ШИФРА Ф5-УСУ250)(16ШТ)(НА СУЛЬФАТОСТОЙКОМ ЦЕМЕНТЕ)(ОБВОДНЕННЫЙ ГРУНТ). | 1 М3 КОНСТРУКЦИЙ | 30.24
2.1 | 1 | ЗАТРАТЫ ТРУДА РАБОЧИХ-СТРОИТЕЛЕЙ | ЧЕЛ.-Ч | 6.7032 | 202.7048
2.2 | 3 | ЗАТРАТЫ ТРУДА МАШИНИСТОВ | ЧЕЛ.-Ч | 2.0664 | 62.4879
2.3 | 128 | АГРЕГАТЫ СВАРОЧНЫЕ ПЕРЕДВИЖНЫЕ С НОМИНАЛЬНЫМ СВАРОЧНЫМ ТОКОМ 250-400 А С ДИЗЕЛЬНЫМ ДВИГАТЕЛЕМ | МАШ.-Ч | 0.168 | 5.0803
2.4 | 808 | КРАНЫ НА ПНЕВМОКОЛЕСНОМ ХОДУ ПРИ РАБОТЕ НА ДРУГИХ ВИДАХ СТРОИТЕЛЬСТВА 25 Т | МАШ.-Ч | 1.6296 | 49.2791
2.5 | 1648 | СПЕЦАВТОМАШИНЫ, ГРУЗОПОДЪЕМНОСТЬ ДО 8 Т, ВЕЗДЕХОД | МАШ.-Ч | 0.4368 | 13.2088
2.6 | 24802 | ФУНДАМЕНТЫ СБОРНЫЕ ЖЕЛЕЗОБЕТОННЫЕ ВЛ И ОРУ | М3 | 1.01 | 30.5424
2.7 | 35310 | ЭЛЕКТРОДЫ ДИАМЕТРОМ 4 ММ Э42 | Т | 8e-05 | 0.002419
3 | Е3301-1-12 . КН.1 ТЧ-1-3 П.3.16.1, ТЧ-4 П.1.7, КЗТР=1,40, КЭМ=1,40 | УСТАНОВКА СБОРНЫХ ЖЕЛЕЗОБЕТОННЫХ ОПОРНЫХ И ПОДКЛАДНЫХ ПЛИТ, ОБЪЕМОМ ДО 1,5 М3 (ШИФРА ПК-1А)(32ШТ)(НА СУЛЬФАТОСТОЙКОМ ЦЕМЕНТЕ)(ОБВОДНЕННЫЙ ГРУНТ). | 1 М3 КОНСТРУКЦИЙ | 45.76
3.1 | 1 | ЗАТРАТЫ ТРУДА РАБОЧИХ-СТРОИТЕЛЕЙ | ЧЕЛ.-Ч | 4.4856 | 205.2611
3.2 | 3 | ЗАТРАТЫ ТРУДА МАШИНИСТОВ | ЧЕЛ.-Ч | 2.4864 | 113.7777
3.3 | 820 | КРАНЫ НА ТРАКТОРЕ 121 (165) КВТ (Л.С.) 10 Т (ПРИЦЕПНЫЕ) | МАШ.-Ч | 1.092 | 49.9699
3.4 | 1648 | СПЕЦАВТОМАШИНЫ, ГРУЗОПОДЪЕМНОСТЬ ДО 8 Т, ВЕЗДЕХОД | МАШ.-Ч | 0.3024 | 13.8378
3.5 | 1840 | ТРАКТОРЫ НА ГУСЕНИЧНОМ ХОДУ С ЛЕБЕДКОЙ 132 (180) КВТ (Л.С.) | МАШ.-Ч | 1.092 | 49.9699
3.6 | 24797 | ПЛИТЫ ПРИГРУЗОЧНЫЕ И ОПОРНЫЕ СБОРНЫЕ | М3 | 1 | 45.76
4 | Е3301-1-16 . КН.1 ТЧ-1-3 П.3.16.1, ТЧ-4 П.1.7, КЗТР=1,40, КЭМ=1,40 | УСТАНОВКА СБОРНЫХ ЖЕЛЕЗОБЕТОННЫХ РИГЕЛЕЙ К ФУНДАМЕНТАМ, ОБЪЕМОМ ДО 0,2 М3 (ШИФРА Р1-А)(32ШТ)(НА СУЛЬФАТОСТОЙКОМ ЦЕМЕНТЕ)(ОБВОДНЕННЫЙ ГРУНТ). | 1 М3 КОНСТРУКЦИЙ | 6.4
4.1 | 1 | ЗАТРАТЫ ТРУДА РАБОЧИХ-СТРОИТЕЛЕЙ | ЧЕЛ.-Ч | 21.2352 | 135.9053
4.2 | 3 | ЗАТРАТЫ ТРУДА МАШИНИСТОВ | ЧЕЛ.-Ч | 6.5352 | 41.8253
4.3 | 821 | КРАНЫ НА ТРАКТОРЕ 121 (165) КВТ (Л.С.) 5 Т | МАШ.-Ч | 5.1744 | 33.1162
4.4 | 1648 | СПЕЦАВТОМАШИНЫ, ГРУЗОПОДЪЕМНОСТЬ ДО 8 Т, ВЕЗДЕХОД | МАШ.-Ч | 1.3608 | 8.7091
4.5 | 24798 | РИГЕЛИ СБОРНЫЕ ЖЕЛЕЗОБЕТОННЫЕ ВЛ И ОРУ | М3 | 1.01 | 6.464
5 |  | ДЕТАЛИ КРЕПЛЕНИЯ РИГЕЛЕЙ ШИФРА Д12 | Т | 0.32
6 |  | ОЦИНКОВАННЫЕ ДЕТАЛИ КРЕПЛЕНИЯ РИГЕЛЕЙ ШИФРА Д13 | Т | 0.352
МОНТАЖ ДЕТАЛЕЙ КРЕПЛЕНИЯ РИГЕЛЕЙ УЧТЕН В УСТАНОВКЕ РИГЕЛЕЙ
РАЗДЕЛ 2. УСТАНОВКА ФУНДАМЕНТОВ В НОРМАЛЬНЫХ УСЛОВИЯХ ОП.№2
7 | Е3301-1-2 . КН.1 ТЧ-1-3 П.3.16.1, ТЧ-4 П.1.7, КЗТР=1,40, КЭМ=1,40 | УСТАНОВКА СБОРНЫХ ЖЕЛЕЗОБЕТОННЫХ НЕРАЗЪЕМНЫХ ПОДНОЖНИКОВ ПОД ПРОМЕЖУТОЧНЫЕ СВОБОДНОСТОЯЩИЕ ОПОРЫ, ОБЪЕМОМ ДО 2 М3 (ШИФРА Ф5-4)(4ШТ)(НА СУЛЬФАТОСТОЙКОМ ЦЕМЕНТЕ)(ОБВОДНЕННЫЙ ГРУНТ). | 1 М3 КОНСТРУКЦИЙ | 7.16
7.1 | 1 | ЗАТРАТЫ ТРУДА РАБОЧИХ-СТРОИТЕЛЕЙ | ЧЕЛ.-Ч | 5.334 | 38.1914
7.2 | 3 | ЗАТРАТЫ ТРУДА МАШИНИСТОВ | ЧЕЛ.-Ч | 1.652 | 11.8283
7.3 | 128 | АГРЕГАТЫ СВАРОЧНЫЕ ПЕРЕДВИЖНЫЕ С НОМИНАЛЬНЫМ СВАРОЧНЫМ ТОКОМ 250-400 А С ДИЗЕЛЬНЫМ ДВИГАТЕЛЕМ | МАШ.-Ч | 0.14 | 1.0024
7.4 | 775 | КРАНЫ НА АВТОМОБИЛЬНОМ ХОДУ 10 Т | МАШ.-Ч | 1.302 | 9.3223
7.5 | 1648 | СПЕЦАВТОМАШИНЫ, ГРУЗОПОДЪЕМНОСТЬ ДО 8 Т, ВЕЗДЕХОД | МАШ.-Ч | 0.35 | 2.506
7.6 | 24802 | ФУНДАМЕНТЫ СБОРНЫЕ ЖЕЛЕЗОБЕТОННЫЕ ВЛ И ОРУ | М3 | 1.01 | 7.2316
7.7 | 35310 | ЭЛЕКТРОДЫ ДИАМЕТРОМ 4 ММ Э42 | Т | 0.0001 | 0.000716
8 | Е3301-1-12 . КН.1 ТЧ-1-3 П.3.16.1, ТЧ-4 П.1.7, КЗТР=1,40, КЭМ=1,40 | УСТАНОВКА СБОРНЫХ ЖЕЛЕЗОБЕТОННЫХ ОПОРНЫХ И ПОДКЛАДНЫХ ПЛИТ, ОБЪЕМОМ ДО 1,5 М3 (ШИФРА ПК-1А)(8ШТ)(НА СУЛЬФАТОСТОЙКОМ ЦЕМЕНТЕ)(ОБВОДНЕННЫЙ ГРУНТ). | 1 М3 КОНСТРУКЦИЙ | 11.44
8.1 | 1 | ЗАТРАТЫ ТРУДА РАБОЧИХ-СТРОИТЕЛЕЙ | ЧЕЛ.-Ч | 3.738 | 42.7627
8.2 | 3 | ЗАТРАТЫ ТРУДА МАШИНИСТОВ | ЧЕЛ.-Ч | 2.072 | 23.7037
8.3 | 820 | КРАНЫ НА ТРАКТОРЕ 121 (165) КВТ (Л.С.) 10 Т (ПРИЦЕПНЫЕ) | МАШ.-Ч | 0.91 | 10.4104
8.4 | 1648 | СПЕЦАВТОМАШИНЫ, ГРУЗОПОДЪЕМНОСТЬ ДО 8 Т, ВЕЗДЕХОД | МАШ.-Ч | 0.252 | 2.8829
8.5 | 1840 | ТРАКТОРЫ НА ГУСЕНИЧНОМ ХОДУ С ЛЕБЕДКОЙ 132 (180) КВТ (Л.С.) | МАШ.-Ч | 0.91 | 10.4104
8.6 | 24797 | ПЛИТЫ ПРИГРУЗОЧНЫЕ И ОПОРНЫЕ СБОРНЫЕ | М3 | 1 | 11.44
9 | Е3301-1-16 . КН.1 ТЧ-1-3 П.3.16.1, ТЧ-4 П.1.7, КЗТР=1,40, КЭМ=1,40 | УСТАНОВКА СБОРНЫХ ЖЕЛЕЗОБЕТОННЫХ РИГЕЛЕЙ К ФУНДАМЕНТАМ, ОБЪЕМОМ ДО 0,2 М3 (ШИФРА Р1-А)(4ШТ)(НА СУЛЬФАТОСТОЙКОМ ЦЕМЕНТЕ)(ОБВОДНЕННЫЙ ГРУНТ). | 1 М3 КОНСТРУКЦИЙ | 0.8
9.1 | 1 | ЗАТРАТЫ ТРУДА РАБОЧИХ-СТРОИТЕЛЕЙ | ЧЕЛ.-Ч | 17.696 | 14.1568
9.2 | 3 | ЗАТРАТЫ ТРУДА МАШИНИСТОВ | ЧЕЛ.-Ч | 5.446 | 4.3568
9.3 | 821 | КРАНЫ НА ТРАКТОРЕ 121 (165) КВТ (Л.С.) 5 Т | МАШ.-Ч | 4.312 | 3.4496
9.4 | 1648 | СПЕЦАВТОМАШИНЫ, ГРУЗОПОДЪЕМНОСТЬ ДО 8 Т, ВЕЗДЕХОД | МАШ.-Ч | 1.134 | 0.9072
9.5 | 24798 | РИГЕЛИ СБОРНЫЕ ЖЕЛЕЗОБЕТОННЫЕ ВЛ И ОРУ | М3 | 1.01 | 0.808
10 |  | ДЕТАЛИ КРЕПЛЕНИЯ РИГЕЛЕЙ ШИФРА Д12 | Т | 0.04
11 |  | ОЦИНКОВАННЫЕ ДЕТАЛИ КРЕПЛЕНИЯ РИГЕЛЕЙ ШИФРА Д13 | Т | 0.044
МОНТАЖ ДЕТАЛЕЙ КРЕПЛЕНИЯ РИГЕЛЕЙ УЧТЕН В УСТАНОВКЕ РИГЕЛЕЙ
ИТОГО ПО ЛОКАЛЬНОЙ РЕСУРСНОЙ ВЕДОМОСТИ:
ТРУДОВЫЕ РЕСУРСЫ
1 |  | ЗАТРАТЫ ТРУДА РАБОЧИХ-СТРОИТЕЛЕЙ | ЧЕЛ.-Ч |  | 638.9821
2 |  | ЗАТРАТЫ ТРУДА МАШИНИСТОВ | ЧЕЛ.-Ч |  | 257.9797
СТРОИТЕЛЬНЫЕ МАШИНЫ И МЕХАНИЗМЫ
3 |  | АГРЕГАТЫ СВАРОЧНЫЕ ПЕРЕДВИЖНЫЕ С НОМИНАЛЬНЫМ СВАРОЧНЫМ ТОКОМ 250-400 А С ДИЗЕЛЬНЫМ ДВИГАТЕЛЕМ | МАШ.-Ч |  | 6.0827
4 |  | КРАНЫ НА АВТОМОБИЛЬНОМ ХОДУ 10 Т | МАШ.-Ч |  | 9.3223
5 |  | КРАНЫ НА ПНЕВМОКОЛЕСНОМ ХОДУ ПРИ РАБОТЕ НА ДРУГИХ ВИДАХ СТРОИТЕЛЬСТВА 25 Т | МАШ.-Ч |  | 49.2791
6 |  | КРАНЫ НА ТРАКТОРЕ 121 (165) КВТ (Л.С.) 10 Т (ПРИЦЕПНЫЕ) | МАШ.-Ч |  | 60.3803
7 |  | КРАНЫ НА ТРАКТОРЕ 121 (165) КВТ (Л.С.) 5 Т | МАШ.-Ч |  | 36.5658
8 |  | СПЕЦАВТОМАШИНЫ, ГРУЗОПОДЪЕМНОСТЬ ДО 8 Т, ВЕЗДЕХОД | МАШ.-Ч |  | 42.0519
9 |  | ТРАКТОРЫ НА ГУСЕНИЧНОМ ХОДУ С ЛЕБЕДКОЙ 132 (180) КВТ (Л.С.) | МАШ.-Ч |  | 60.3803
МАТЕРИАЛЬНЫЕ РЕСУРСЫ
10 |  | ПЛИТЫ ПРИГРУЗОЧНЫЕ И ОПОРНЫЕ СБОРНЫЕ | М3 |  | 57.2
11 |  | РИГЕЛИ СБОРНЫЕ ЖЕЛЕЗОБЕТОННЫЕ ВЛ И ОРУ | М3 |  | 7.272
12 |  | ФУНДАМЕНТЫ СБОРНЫЕ ЖЕЛЕЗОБЕТОННЫЕ ВЛ И ОРУ | М3 |  | 37.774
13 |  | ЭЛЕКТРОДЫ ДИАМЕТРОМ 4 ММ Э42 | Т |  | 0.003135
СТРОИТЕЛЬНЫЕ МАТЕРИАЛЫ И КОНСТРУКЦИИ
15 |  | ДЕТАЛИ КРЕПЛЕНИЯ РИГЕЛЕЙ ШИФРА Д12 | Т |  | 0.36
16 |  | ОЦИНКОВАННЫЕ ДЕТАЛИ КРЕПЛЕНИЯ РИГЕЛЕЙ ШИФРА Д13 | Т |  | 0.396
| СОСТАВИЛ |  | МИРОШНИКОВА
| ПРОВЕРИЛ |  | МУСАЦКОВА

## 1-4_ЛРВ
Форма N 5
ПЕРЕЗАВОДКА СУЩЕСТВУЮЩЕЙ ВЛ 220КВ НА ОРУ-2-220КВ ТАХИАТАШСКОЙ ТЭС
(наименование стройки)
|  | ЛОКАЛЬНАЯ РЕСУРСНАЯ ВЕДОМОСТЬ № | 1-4
на | УСТАНОВКА МЕТАЛЛИЧЕСКИХ ОПОР
(наименование работ и затрат, наименование объекта)
Основание: |  | 2543(4)-375-01-Т.1 ВР Л.5
N п.п. | Шифр номера нормативов и коды ресурсов | Наименование работ и затрат | Единица измерения | Количество
|  |  |  | на. ед. измерения | по проектным данным
1 | 2 | 3 | 4 | 5 | 6
РАЗДЕЛ 1. УСТАНОВКА МЕТАЛЛИЧЕСКИХ ОПОР ВДОЛЬ ДЕЙСТВУЮЩЕЙ ВЛ ОП.№1,3
1 | Е КЗТР=1,2 КЭМ=1,2 ДОП.6 ШНК 4.02.00-04 ПРИЛ.3 П.5 СТР.6 | ПРОИЗВОДСТВО СТРОИТЕЛЬНЫХ И ДРУГИХ РАБОТ ВБЛИЗИ ОБЪЕКТОВ, НАХОДЯЩИХСЯ ПОД ВЫСОКИМ НАПРЯЖЕНИЕМ, В ТОМ ЧИСЛЕ В ОХРАННОЙ ЗОНЕ ДЕЙСТВУЮЩЕЙ ВОЗДУШНОЙ ЛИНИИ ЭЛЕКТРОПЕРЕДАЧИ, ПРИМЕНЕН КОЭФФИЦИЕНТ К НОРМАМ ЗАТРАТ ТРУДА - 1,2; К НОРМАМ ВРЕМЕНИ И ЗАТРАТАМ НА ЭКСПЛУАТАЦИЮ МАШИН (ВКЛЮЧАЯ ЗАТРАТЫ ТРУДА РАБОЧИХ, ОБСЛУЖИВАЮЩИХ МАШИНЫ) - 1,2
2 | Е3301-16-12 | УСТАНОВКА СТАЛЬНЫХ ОПОР АНКЕРНО-УГЛОВЫХ, СВОБОДНОСТОЯЩИХ, ОДНОСТОЕЧНЫХ, МАССОЙ ДО 25 Т (ШИФРА У220-2Т+5)(1ШТ) | 1 Т ОПОР | 18.846
2.1 | 1 | ЗАТРАТЫ ТРУДА РАБОЧИХ-СТРОИТЕЛЕЙ | ЧЕЛ.-Ч | 26.16 | 493.0114
2.2 | 3 | ЗАТРАТЫ ТРУДА МАШИНИСТОВ | ЧЕЛ.-Ч | 9.456 | 178.2078
2.3 | 321 | ШАРНИРЫ МОНТАЖНЫЕ ДЛЯ ПОДЪЕМА СТАЛЬНЫХ ОПОР ВЛ | МАШ.-Ч | 0.504 | 9.4984
2.4 | 511 | ДОМКРАТЫ ГИДРАВЛИЧЕСКИЕ ГРУЗОПОДЪЕМНОСТЬЮ 6,3 Т | МАШ.-Ч | 2.94 | 55.4072
2.5 | 776 | КРАНЫ НА АВТОМОБИЛЬНОМ ХОДУ 16 Т | МАШ.-Ч | 0.552 | 10.403
2.6 | 820 | КРАНЫ НА ТРАКТОРЕ 121 (165) КВТ (Л.С.) 10 Т (ПРИЦЕПНЫЕ) | МАШ.-Ч | 2.94 | 55.4072
2.7 | 1645 | СТРЕЛА МОНТАЖНАЯ А-ОБРАЗНАЯ ДЛЯ ПОДЪЕМА ОПОРЫ ВЛ | МАШ.-Ч | 0.504 | 9.4984
2.8 | 1648 | СПЕЦАВТОМАШИНЫ, ГРУЗОПОДЪЕМНОСТЬ ДО 8 Т, ВЕЗДЕХОД | МАШ.-Ч | 1.68 | 31.6613
2.9 | 1840 | ТРАКТОРЫ НА ГУСЕНИЧНОМ ХОДУ С ЛЕБЕДКОЙ 132 (180) КВТ (Л.С.) | МАШ.-Ч | 4.284 | 80.7363
2.10 | 41902 | ОПОРЫ СТАЛЬНЫЕ ОЦИНКОВАННЫЕ | Т | 1.03 | 19.4114
3 | Е3301-16-12 | УСТАНОВКА СТАЛЬНЫХ ОПОР АНКЕРНО-УГЛОВЫХ, СВОБОДНОСТОЯЩИХ, ОДНОСТОЕЧНЫХ, МАССОЙ ДО 25 Т (ШИФРА У220-2Т+9)(1ШТ) | 1 Т ОПОР | 20.801
3.1 | 1 | ЗАТРАТЫ ТРУДА РАБОЧИХ-СТРОИТЕЛЕЙ | ЧЕЛ.-Ч | 26.16 | 544.1542
3.2 | 3 | ЗАТРАТЫ ТРУДА МАШИНИСТОВ | ЧЕЛ.-Ч | 9.456 | 196.6943
3.3 | 321 | ШАРНИРЫ МОНТАЖНЫЕ ДЛЯ ПОДЪЕМА СТАЛЬНЫХ ОПОР ВЛ | МАШ.-Ч | 0.504 | 10.4837
3.4 | 511 | ДОМКРАТЫ ГИДРАВЛИЧЕСКИЕ ГРУЗОПОДЪЕМНОСТЬЮ 6,3 Т | МАШ.-Ч | 2.94 | 61.1549
3.5 | 776 | КРАНЫ НА АВТОМОБИЛЬНОМ ХОДУ 16 Т | МАШ.-Ч | 0.552 | 11.4822
3.6 | 820 | КРАНЫ НА ТРАКТОРЕ 121 (165) КВТ (Л.С.) 10 Т (ПРИЦЕПНЫЕ) | МАШ.-Ч | 2.94 | 61.1549
3.7 | 1645 | СТРЕЛА МОНТАЖНАЯ А-ОБРАЗНАЯ ДЛЯ ПОДЪЕМА ОПОРЫ ВЛ | МАШ.-Ч | 0.504 | 10.4837
3.8 | 1648 | СПЕЦАВТОМАШИНЫ, ГРУЗОПОДЪЕМНОСТЬ ДО 8 Т, ВЕЗДЕХОД | МАШ.-Ч | 1.68 | 34.9457
3.9 | 1840 | ТРАКТОРЫ НА ГУСЕНИЧНОМ ХОДУ С ЛЕБЕДКОЙ 132 (180) КВТ (Л.С.) | МАШ.-Ч | 4.284 | 89.1115
3.10 | 41902 | ОПОРЫ СТАЛЬНЫЕ ОЦИНКОВАННЫЕ | Т | 1.03 | 21.425
4 | Е3302-13-11 | УСТАНОВКА ДЕТАЛЕЙ ТОРЦЕВОГО КРЕПЛЕНИЯ | 1 Т КОНСТРУКЦИЙ | 0.164
4.1 | 1 | ЗАТРАТЫ ТРУДА РАБОЧИХ-СТРОИТЕЛЕЙ | ЧЕЛ.-Ч | 21.012 | 3.446
4.2 | 3 | ЗАТРАТЫ ТРУДА МАШИНИСТОВ | ЧЕЛ.-Ч | 5.616 | 0.92102
4.3 | 128 | АГРЕГАТЫ СВАРОЧНЫЕ ПЕРЕДВИЖНЫЕ С НОМИНАЛЬНЫМ СВАРОЧНЫМ ТОКОМ 250-400 А С ДИЗЕЛЬНЫМ ДВИГАТЕЛЕМ | МАШ.-Ч | 5.1 | 0.8364
4.4 | 775 | КРАНЫ НА АВТОМОБИЛЬНОМ ХОДУ 10 Т | МАШ.-Ч | 5.592 | 0.91709
4.5 | 2510 | АВТОМОБИЛИ БОРТОВЫЕ ГРУЗОПОДЪЕМНОСТЬЮ ДО 8 Т | МАШ.-Ч | 0.024 | 0.003936
4.6 | 35310 | ЭЛЕКТРОДЫ ДИАМЕТРОМ 4 ММ Э42 | Т | 0.012 | 0.001968
5 |  | ДЕТАЛЬ ТОРЦЕВОГО КРЕПЛЕНИЯ С549Б (ОЦИНКОВАННАЯ) | Т | 0.037
6 |  | ДЕТАЛЬ ТОРЦЕВОГО КРЕПЛЕНИЯ С549В(ОЦИНКОВАННАЯ) | Т | 0.108
7 |  | ДЕТАЛЬ ТОРЦЕВОГО КРЕПЛЕНИЯ С1996А(ОЦИНКОВАННАЯ) | Т | 0.019
8 | Е3302-13-12 | УСТАНОВКА СТАЛЬНЫХ КОНСТРУКЦИЙ ПОД ОБОРУДОВАНИЕ, МАССОЙ ДО 0,3 Т (УСТАНОВКА НА ОПОРЕ СЪЕМНОГО КРОНШТЕЙНА ДЛЯ ТРАНСПОЗИЦИИ) | 1 Т КОНСТРУКЦИЙ | 0.287
8.1 | 1 | ЗАТРАТЫ ТРУДА РАБОЧИХ-СТРОИТЕЛЕЙ | ЧЕЛ.-Ч | 16.704 | 4.794
8.2 | 3 | ЗАТРАТЫ ТРУДА МАШИНИСТОВ | ЧЕЛ.-Ч | 2.508 | 0.7198
8.3 | 128 | АГРЕГАТЫ СВАРОЧНЫЕ ПЕРЕДВИЖНЫЕ С НОМИНАЛЬНЫМ СВАРОЧНЫМ ТОКОМ 250-400 А С ДИЗЕЛЬНЫМ ДВИГАТЕЛЕМ | МАШ.-Ч | 4.056 | 1.1641
8.4 | 775 | КРАНЫ НА АВТОМОБИЛЬНОМ ХОДУ 10 Т | МАШ.-Ч | 2.484 | 0.71291
8.5 | 2510 | АВТОМОБИЛИ БОРТОВЫЕ ГРУЗОПОДЪЕМНОСТЬЮ ДО 8 Т | МАШ.-Ч | 0.024 | 0.006888
8.6 | 35310 | ЭЛЕКТРОДЫ ДИАМЕТРОМ 4 ММ Э42 | Т | 0.01 | 0.00287
9 |  | КРОНШТЕЙН ДЛЯ ТРАНСПОЗИЦИИ С1836 | Т | 0.2
10 |  | КРОНШТЕЙН ДЛЯ ТРАНСПОЗИЦИИ С1837 | Т | 0.087
РАЗДЕЛ 2. УСТАНОВКА МЕТАЛЛИЧЕСКИХ ОПОР В НОРМАЛЬНЫХ УСЛОВИЯХ ОП.№2
11 | Е3301-16-5 | УСТАНОВКА СТАЛЬНЫХ ОПОР ПРОМЕЖУТОЧНЫХ, СВОБОДНОСТОЯЩИХ, ОДНОСТОЕЧНЫХ, МАССОЙ ДО 11 Т (ШИФРА П220-2Т+5)(1ШТ) | 1 Т ОПОР | 8.065
11.1 | 1 | ЗАТРАТЫ ТРУДА РАБОЧИХ-СТРОИТЕЛЕЙ | ЧЕЛ.-Ч | 30.1 | 242.7565
11.2 | 3 | ЗАТРАТЫ ТРУДА МАШИНИСТОВ | ЧЕЛ.-Ч | 10.92 | 88.0698
11.3 | 321 | ШАРНИРЫ МОНТАЖНЫЕ ДЛЯ ПОДЪЕМА СТАЛЬНЫХ ОПОР ВЛ | МАШ.-Ч | 0.53 | 4.2744
11.4 | 511 | ДОМКРАТЫ ГИДРАВЛИЧЕСКИЕ ГРУЗОПОДЪЕМНОСТЬЮ 6,3 Т | МАШ.-Ч | 3 | 24.195
11.5 | 660 | КОМПРЕССОРЫ ПЕРЕДВИЖНЫЕ С ДВИГАТЕЛЕМ ВНУТРЕННЕГО СГОРАНИЯ ДАВЛЕНИЕМ ДО 686 КПА (7 АТМ.) 5 М3/МИН | МАШ.-Ч | 1.58 | 12.7427
11.6 | 776 | КРАНЫ НА АВТОМОБИЛЬНОМ ХОДУ 16 Т | МАШ.-Ч | 0.58 | 4.6777
11.7 | 820 | КРАНЫ НА ТРАКТОРЕ 121 (165) КВТ (Л.С.) 10 Т (ПРИЦЕПНЫЕ) | МАШ.-Ч | 3.03 | 24.437
11.8 | 1645 | СТРЕЛА МОНТАЖНАЯ А-ОБРАЗНАЯ ДЛЯ ПОДЪЕМА ОПОРЫ ВЛ | МАШ.-Ч | 0.53 | 4.2744
11.9 | 1648 | СПЕЦАВТОМАШИНЫ, ГРУЗОПОДЪЕМНОСТЬ ДО 8 Т, ВЕЗДЕХОД | МАШ.-Ч | 1.92 | 15.4848
11.10 | 1840 | ТРАКТОРЫ НА ГУСЕНИЧНОМ ХОДУ С ЛЕБЕДКОЙ 132 (180) КВТ (Л.С.) | МАШ.-Ч | 3.81 | 30.7276
11.11 | 2653 | ГАЙКОВЕРТЫ ПНЕВМАТИЧЕСКИЕ | МАШ.-Ч | 3.16 | 25.4854
11.12 | 41902 | ОПОРЫ СТАЛЬНЫЕ ОЦИНКОВАННЫЕ | Т | 1.03 | 8.307
12 | Е3302-13-16 | УСТАНОВКА СТАЛЬНЫХ ШПИЛЕЙ, МАССОЙ ДО 0,2 Т (УСТАНОВКА ЕРШЕЙ) | 1 Т КОНСТРУКЦИЙ | 0.008
12.1 | 1 | ЗАТРАТЫ ТРУДА РАБОЧИХ-СТРОИТЕЛЕЙ | ЧЕЛ.-Ч | 35 | 0.28
12.2 | 3 | ЗАТРАТЫ ТРУДА МАШИНИСТОВ | ЧЕЛ.-Ч | 5.77 | 0.04616
12.3 | 128 | АГРЕГАТЫ СВАРОЧНЫЕ ПЕРЕДВИЖНЫЕ С НОМИНАЛЬНЫМ СВАРОЧНЫМ ТОКОМ 250-400 А С ДИЗЕЛЬНЫМ ДВИГАТЕЛЕМ | МАШ.-Ч | 5.34 | 0.04272
12.4 | 775 | КРАНЫ НА АВТОМОБИЛЬНОМ ХОДУ 10 Т | МАШ.-Ч | 5.75 | 0.046
12.5 | 2510 | АВТОМОБИЛИ БОРТОВЫЕ ГРУЗОПОДЪЕМНОСТЬЮ ДО 8 Т | МАШ.-Ч | 0.02 | 0.00016
12.6 | 35310 | ЭЛЕКТРОДЫ ДИАМЕТРОМ 4 ММ Э42 | Т | 0.015 | 0.00012
13 |  | ЕРШИ | Т | 0.008
14 | Е4601-13-1 | УСИЛЕНИЕ СВАРНЫХ ШВОВ [НАПЛАВКОЙ] (ПРИВАРКА ГАЕК К СТЯГИВАЕМЫМ УГОЛКАМ) | М ШВА | 21
14.1 | 1 | ЗАТРАТЫ ТРУДА РАБОЧИХ-СТРОИТЕЛЕЙ | ЧЕЛ.-Ч | 2.31 | 48.51
14.2 | 1513 | ПРЕОБРАЗОВАТЕЛИ СВАРОЧНЫЕ С НОМИНАЛЬНЫМ СВАРОЧНЫМ ТОКОМ 315-500 А | МАШ.-Ч | 0.67 | 14.07
14.3 | 32529 | ПРОВОЛОКА ПОРОШКОВАЯ ДЛЯ ДУГОВОЙ СВАРКИ | Т | 0.00066 | 0.01386
14.4 | 35312 | ЭЛЕКТРОДЫ ДИАМЕТРОМ 4 ММ Э46 | Т | 0.001 | 0.021
15 | Е1303-4-23 | ПОКРАСКА МЕСТ СВАРКИ | 100 М2 ОКРАШИВАЕМОЙ ПОВЕРХНОСТИ | 0.021
15.1 | 1 | ЗАТРАТЫ ТРУДА РАБОЧИХ-СТРОИТЕЛЕЙ | ЧЕЛ.-Ч | 2.88 | 0.06048
15.2 | 3 | ЗАТРАТЫ ТРУДА МАШИНИСТОВ | ЧЕЛ.-Ч | 0.03 | 0.00063
15.3 | 112 | АВТОПОГРУЗЧИКИ 5 Т | МАШ.-Ч | 0.01 | 0.00021
15.4 | 975 | ЛЕБЕДКИ ЭЛЕКТРИЧЕСКИЕ, ТЯГОВЫМ УСИЛИЕМ ДО 5,79 (0,59) КН (Т) | МАШ.-Ч | 0.01 | 0.00021
15.5 | 2499 | АВТОМОБИЛИ БОРТОВЫЕ ГРУЗОПОДЪЕМНОСТЬЮ ДО 5 Т | МАШ.-Ч | 0.02 | 0.00042
15.6 | 31063 | КРАСКА БТ-177 СЕРЕБРИСТАЯ | Т | 0.009 | 0.000189
МЕТИЗЫ В ТОМ ЧИСЛЕ - 2,76Т., ЦИНК В ТОМ ЧИСЛЕ - 1,79Т.
ИТОГО ПО ЛОКАЛЬНОЙ РЕСУРСНОЙ ВЕДОМОСТИ:
ТРУДОВЫЕ РЕСУРСЫ
1 |  | ЗАТРАТЫ ТРУДА РАБОЧИХ-СТРОИТЕЛЕЙ | ЧЕЛ.-Ч |  | 1337.0125
2 |  | ЗАТРАТЫ ТРУДА МАШИНИСТОВ | ЧЕЛ.-Ч |  | 464.6594
СТРОИТЕЛЬНЫЕ МАШИНЫ И МЕХАНИЗМЫ
3 |  | АВТОПОГРУЗЧИКИ 5 Т | МАШ.-Ч |  | 0.00021
4 |  | АГРЕГАТЫ СВАРОЧНЫЕ ПЕРЕДВИЖНЫЕ С НОМИНАЛЬНЫМ СВАРОЧНЫМ ТОКОМ 250-400 А С ДИЗЕЛЬНЫМ ДВИГАТЕЛЕМ | МАШ.-Ч |  | 2.0432
5 |  | ШАРНИРЫ МОНТАЖНЫЕ ДЛЯ ПОДЪЕМА СТАЛЬНЫХ ОПОР ВЛ | МАШ.-Ч |  | 24.2565
6 |  | ДОМКРАТЫ ГИДРАВЛИЧЕСКИЕ ГРУЗОПОДЪЕМНОСТЬЮ 6,3 Т | МАШ.-Ч |  | 140.7572
7 |  | КОМПРЕССОРЫ ПЕРЕДВИЖНЫЕ С ДВИГАТЕЛЕМ ВНУТРЕННЕГО СГОРАНИЯ ДАВЛЕНИЕМ ДО 686 КПА (7 АТМ.) 5 М3/МИН | МАШ.-Ч |  | 12.7427
8 |  | КРАНЫ НА АВТОМОБИЛЬНОМ ХОДУ 10 Т | МАШ.-Ч |  | 1.676
9 |  | КРАНЫ НА АВТОМОБИЛЬНОМ ХОДУ 16 Т | МАШ.-Ч |  | 26.5628
10 |  | КРАНЫ НА ТРАКТОРЕ 121 (165) КВТ (Л.С.) 10 Т (ПРИЦЕПНЫЕ) | МАШ.-Ч |  | 140.9991
11 |  | ЛЕБЕДКИ ЭЛЕКТРИЧЕСКИЕ, ТЯГОВЫМ УСИЛИЕМ ДО 5,79 (0,59) КН (Т) | МАШ.-Ч |  | 0.00021
12 |  | ПРЕОБРАЗОВАТЕЛИ СВАРОЧНЫЕ С НОМИНАЛЬНЫМ СВАРОЧНЫМ ТОКОМ 315-500 А | МАШ.-Ч |  | 14.07
13 |  | СТРЕЛА МОНТАЖНАЯ А-ОБРАЗНАЯ ДЛЯ ПОДЪЕМА ОПОРЫ ВЛ | МАШ.-Ч |  | 24.2565
14 |  | СПЕЦАВТОМАШИНЫ, ГРУЗОПОДЪЕМНОСТЬ ДО 8 Т, ВЕЗДЕХОД | МАШ.-Ч |  | 82.0918
15 |  | ТРАКТОРЫ НА ГУСЕНИЧНОМ ХОДУ С ЛЕБЕДКОЙ 132 (180) КВТ (Л.С.) | МАШ.-Ч |  | 200.5754
16 |  | АВТОМОБИЛИ БОРТОВЫЕ ГРУЗОПОДЪЕМНОСТЬЮ ДО 5 Т | МАШ.-Ч |  | 0.00042
17 |  | АВТОМОБИЛИ БОРТОВЫЕ ГРУЗОПОДЪЕМНОСТЬЮ ДО 8 Т | МАШ.-Ч |  | 0.010984
18 |  | ГАЙКОВЕРТЫ ПНЕВМАТИЧЕСКИЕ | МАШ.-Ч |  | 25.4854
МАТЕРИАЛЬНЫЕ РЕСУРСЫ
19 |  | КРАСКА БТ-177 СЕРЕБРИСТАЯ | Т |  | 0.000189
20 |  | ПРОВОЛОКА ПОРОШКОВАЯ ДЛЯ ДУГОВОЙ СВАРКИ | Т |  | 0.01386
21 |  | ЭЛЕКТРОДЫ ДИАМЕТРОМ 4 ММ Э42 | Т |  | 0.004958
22 |  | ЭЛЕКТРОДЫ ДИАМЕТРОМ 4 ММ Э46 | Т |  | 0.021
23 |  | ОПОРЫ СТАЛЬНЫЕ ОЦИНКОВАННЫЕ | Т |  | 49.1434
СТРОИТЕЛЬНЫЕ МАТЕРИАЛЫ И КОНСТРУКЦИИ
25 |  | ДЕТАЛЬ ТОРЦЕВОГО КРЕПЛЕНИЯ С1996А(ОЦИНКОВАННАЯ) | Т |  | 0.019
26 |  | ДЕТАЛЬ ТОРЦЕВОГО КРЕПЛЕНИЯ С549Б (ОЦИНКОВАННАЯ) | Т |  | 0.037
27 |  | КРОНШТЕЙН ДЛЯ ТРАНСПОЗИЦИИ С1837 | Т |  | 0.087
28 |  | ЕРШИ | Т |  | 0.008
29 |  | КРОНШТЕЙН ДЛЯ ТРАНСПОЗИЦИИ С1836 | Т |  | 0.2
30 |  | ДЕТАЛЬ ТОРЦЕВОГО КРЕПЛЕНИЯ С549В(ОЦИНКОВАННАЯ) | Т |  | 0.108
| СОСТАВИЛ |  | МИРОШНИКОВА
| ПРОВЕРИЛ |  | МУСАЦКОВА

## 1-5_ЛРВ
Форма N 5
ПЕРЕЗАВОДКА СУЩЕСТВУЮЩЕЙ ВЛ 220КВ НА ОРУ-2-220КВ ТАХИАТАШСКОЙ ТЭС
(наименование стройки)
|  | ЛОКАЛЬНАЯ РЕСУРСНАЯ ВЕДОМОСТЬ № | 1-5
на | СТРОИТЕЛЬНЫЕ РАБОТЫ
(наименование работ и затрат, наименование объекта)
Основание: |  | 2543(4)-375-01-Т.1 ВР Л.6
N п.п. | Шифр номера нормативов и коды ресурсов | Наименование работ и затрат | Единица измерения | Количество
|  |  |  | на. ед. измерения | по проектным данным
1 | 2 | 3 | 4 | 5 | 6
РАЗДЕЛ 1. СТРОИТЕЛЬНЫЕ РАБОТЫ ВДОЛЬ ДЕЙСТВУЮЩЕЙ ВЛ ОП.№1,3
1 | Е КЗТР=1,2 КЭМ=1,2 ДОП.6 ШНК 4.02.00-04 ПРИЛ.3 П.5 СТР.6 | ПРОИЗВОДСТВО СТРОИТЕЛЬНЫХ И ДРУГИХ РАБОТ ВБЛИЗИ ОБЪЕКТОВ, НАХОДЯЩИХСЯ ПОД ВЫСОКИМ НАПРЯЖЕНИЕМ, В ТОМ ЧИСЛЕ В ОХРАННОЙ ЗОНЕ ДЕЙСТВУЮЩЕЙ ВОЗДУШНОЙ ЛИНИИ ЭЛЕКТРОПЕРЕДАЧИ, ПРИМЕНЕН КОЭФФИЦИЕНТ К НОРМАМ ЗАТРАТ ТРУДА - 1,2; К НОРМАМ ВРЕМЕНИ И ЗАТРАТАМ НА ЭКСПЛУАТАЦИЮ МАШИН (ВКЛЮЧАЯ ЗАТРАТЫ ТРУДА РАБОЧИХ, ОБСЛУЖИВАЮЩИХ МАШИНЫ) - 1,2
2 | Е3303-12-1 ДОП. 8 | ГИДРОИЗОЛЯЦИЯ СБОРНЫХ ЖЕЛЕЗОБЕТОННЫХ ФУНДАМЕНТОВ ВЛ И ОРУ, СТОЕК ЖЕЛЕЗОБЕТОННЫХ ЦЕНТРИФУГИРОВАННЫХ ОПОР ВЛ И ЖЕЛЕЗОБЕТОННЫХ ПОРТАЛОВ ОРУ: С ОКЛЕЙКОЙ ПОВЕРХНОСТЕЙ ТКАНЬЮ В ДВА СЛОЯ (БИТУМНОЙ МАСТИКОЙ) | 100 М2 | 8.39
2.1 | 1 | ЗАТРАТЫ ТРУДА РАБОЧИХ-СТРОИТЕЛЕЙ | ЧЕЛ.-Ч | 294.372 | 2469.7811
2.2 | 3 | ЗАТРАТЫ ТРУДА МАШИНИСТОВ | ЧЕЛ.-Ч | 2.448 | 20.5387
2.3 | 762 | КРАНЫ НА АВТОМОБИЛЬНОМ ХОДУ ПРИ РАБОТЕ НА ДРУГИХ ВИДАХ СТРОИТЕЛЬСТВА 10 Т | МАШ.-Ч | 0.144 | 1.2082
2.4 | 863 | КОТЛЫ БИТУМНЫЕ ПЕРЕДВИЖНЫЕ 1000 Л | МАШ.-Ч | 4.704 | 39.4666
2.5 | 2510 | АВТОМОБИЛИ БОРТОВЫЕ ГРУЗОПОДЪЕМНОСТЬЮ ДО 8 Т | МАШ.-Ч | 2.304 | 19.3306
3 | Е3303-12-6 ДОП. 8 | ПРИМЕНЕНИЕ ГРУЗОПОДЪЕМНЫХ МЕХАНИЗМОВ ДЛЯ ВЫПОЛНЕНИЯ РАБОТ ПО ГИДРОИЗОЛЯЦИИ: СБОРНЫХ ЖЕЛЕЗОБЕТОННЫХ ФУНДАМЕНТОВ ВЛ И ОРУ, МАССОЙ: СВЫШЕ 2 Т | Т | 206
3.1 | 1 | ЗАТРАТЫ ТРУДА РАБОЧИХ-СТРОИТЕЛЕЙ | ЧЕЛ.-Ч | 0.1428 | 29.4168
3.2 | 3 | ЗАТРАТЫ ТРУДА МАШИНИСТОВ | ЧЕЛ.-Ч | 0.684 | 140.904
3.3 | 762 | КРАНЫ НА АВТОМОБИЛЬНОМ ХОДУ ПРИ РАБОТЕ НА ДРУГИХ ВИДАХ СТРОИТЕЛЬСТВА 10 Т | МАШ.-Ч | 0.684 | 140.904
4 |  | ТКАНЬ СУРОВАЯ АРТ-4744 | М2 | 1845
5 |  | ПРОВОЛОКА ДЛЯ ОБВЯЗКИ ДИАМ.2ММ | Т | 0.059
РАЗДЕЛ 2. СТРОИТЕЛЬНЫЕ РАБОТЫ В НОРМАЛЬНЫХ УСЛОВИЯХ ОП.№2
6 | Е3303-12-1 ДОП. 8 | ГИДРОИЗОЛЯЦИЯ СБОРНЫХ ЖЕЛЕЗОБЕТОННЫХ ФУНДАМЕНТОВ ВЛ И ОРУ, СТОЕК ЖЕЛЕЗОБЕТОННЫХ ЦЕНТРИФУГИРОВАННЫХ ОПОР ВЛ И ЖЕЛЕЗОБЕТОННЫХ ПОРТАЛОВ ОРУ: С ОКЛЕЙКОЙ ПОВЕРХНОСТЕЙ ТКАНЬЮ В ДВА СЛОЯ (БИТУМНОЙ МАСТИКОЙ) | 100 М2 | 1.97
6.1 | 1 | ЗАТРАТЫ ТРУДА РАБОЧИХ-СТРОИТЕЛЕЙ | ЧЕЛ.-Ч | 245.31 | 483.2607
6.2 | 3 | ЗАТРАТЫ ТРУДА МАШИНИСТОВ | ЧЕЛ.-Ч | 2.04 | 4.0188
6.3 | 762 | КРАНЫ НА АВТОМОБИЛЬНОМ ХОДУ ПРИ РАБОТЕ НА ДРУГИХ ВИДАХ СТРОИТЕЛЬСТВА 10 Т | МАШ.-Ч | 0.12 | 0.2364
6.4 | 863 | КОТЛЫ БИТУМНЫЕ ПЕРЕДВИЖНЫЕ 1000 Л | МАШ.-Ч | 3.92 | 7.7224
6.5 | 2510 | АВТОМОБИЛИ БОРТОВЫЕ ГРУЗОПОДЪЕМНОСТЬЮ ДО 8 Т | МАШ.-Ч | 1.92 | 3.7824
7 | Е3303-12-6 ДОП. 8 | ПРИМЕНЕНИЕ ГРУЗОПОДЪЕМНЫХ МЕХАНИЗМОВ ДЛЯ ВЫПОЛНЕНИЯ РАБОТ ПО ГИДРОИЗОЛЯЦИИ: СБОРНЫХ ЖЕЛЕЗОБЕТОННЫХ ФУНДАМЕНТОВ ВЛ И ОРУ, МАССОЙ: СВЫШЕ 2 Т | Т | 48.5
7.1 | 1 | ЗАТРАТЫ ТРУДА РАБОЧИХ-СТРОИТЕЛЕЙ | ЧЕЛ.-Ч | 0.119 | 5.7715
7.2 | 3 | ЗАТРАТЫ ТРУДА МАШИНИСТОВ | ЧЕЛ.-Ч | 0.57 | 27.645
7.3 | 762 | КРАНЫ НА АВТОМОБИЛЬНОМ ХОДУ ПРИ РАБОТЕ НА ДРУГИХ ВИДАХ СТРОИТЕЛЬСТВА 10 Т | МАШ.-Ч | 0.57 | 27.645
8 |  | ТКАНЬ СУРОВАЯ АРТ-4744 | М2 | 433
9 |  | ПРОВОЛОКА ДЛЯ ОБВЯЗКИ ДИАМ.2ММ | Т | 0.014
10 |  | НЕФРАС С4-130/210 | Л | 1035
11 |  | БИТУМ | Т | 6.21
КОЛИЧЕСТВО НЕФРАСА И БИТУМА СУММАРНОЕ
12 | Е3303-7-2 | ОКРАШИВАНИЕ КРАСКОЙ ЗА ОДИН РАЗ СТАЛЬНЫХ КОНСТРУКЦИЙ УСТАНОВЛЕННЫХ ЖЕЛЕЗОБЕТОННЫХ ЦЕНТРИФУГИРОВАННЫХ ОПОР ВЛ 330-500 КВ (ОКРАСКА МЕТАЛЛИЧЕСКИХ ЧАСТЕЙ ФУНДАМЕНТА Ф5-УСУ250 В ДВА СЛОЯ) | 1 Т КОНСТРУКЦИЙ | 0.8
12.1 | 1 | ЗАТРАТЫ ТРУДА РАБОЧИХ-СТРОИТЕЛЕЙ | ЧЕЛ.-Ч | 30.34 | 24.272
12.2 | 3 | ЗАТРАТЫ ТРУДА МАШИНИСТОВ | ЧЕЛ.-Ч | 40.94 | 32.752
12.3 | 104 | АВТОГИДРОПОДЪЕМНИКИ ВЫСОТОЙ ПОДЪЕМА 28 М | МАШ.-Ч | 20.3 | 16.24
12.4 | 664 | КОМПРЕССОРЫ ПЕРЕДВИЖНЫЕ С ЭЛЕКТРОДВИГАТЕЛЕМ ДАВЛЕНИЕМ 600 КПА (6 АТМ.), ПРОИЗВОДИТЕЛЬНОСТЬ ДО 0,5 М3/МИН | МАШ.-Ч | 20.64 | 16.512
12.5 | 1572 | ПИСТОЛЕТЫ-РАСПЫЛИТЕЛИ | МАШ.-Ч | 20.64 | 16.512
12.6 | 2348 | ЭЛЕКТРОСТАНЦИИ ПЕРЕДВИЖНЫЕ 2 КВТ | МАШ.-Ч | 20.64 | 16.512
13 |  | КРАСКА БТ-177(С УЧЕТОМ ПОКРАСКИ В ДВА СЛОЯ) | Т | 0.02
ИТОГО ПО ЛОКАЛЬНОЙ РЕСУРСНОЙ ВЕДОМОСТИ:
ТРУДОВЫЕ РЕСУРСЫ
1 |  | ЗАТРАТЫ ТРУДА РАБОЧИХ-СТРОИТЕЛЕЙ | ЧЕЛ.-Ч |  | 3012.5021
2 |  | ЗАТРАТЫ ТРУДА МАШИНИСТОВ | ЧЕЛ.-Ч |  | 225.8585
СТРОИТЕЛЬНЫЕ МАШИНЫ И МЕХАНИЗМЫ
3 |  | АВТОГИДРОПОДЪЕМНИКИ ВЫСОТОЙ ПОДЪЕМА 28 М | МАШ.-Ч |  | 16.24
4 |  | КОМПРЕССОРЫ ПЕРЕДВИЖНЫЕ С ЭЛЕКТРОДВИГАТЕЛЕМ ДАВЛЕНИЕМ 600 КПА (6 АТМ.), ПРОИЗВОДИТЕЛЬНОСТЬ ДО 0,5 М3/МИН | МАШ.-Ч |  | 16.512
5 |  | КРАНЫ НА АВТОМОБИЛЬНОМ ХОДУ ПРИ РАБОТЕ НА ДРУГИХ ВИДАХ СТРОИТЕЛЬСТВА 10 Т | МАШ.-Ч |  | 169.9936
6 |  | КОТЛЫ БИТУМНЫЕ ПЕРЕДВИЖНЫЕ 1000 Л | МАШ.-Ч |  | 47.189
7 |  | ПИСТОЛЕТЫ-РАСПЫЛИТЕЛИ | МАШ.-Ч |  | 16.512
8 |  | ЭЛЕКТРОСТАНЦИИ ПЕРЕДВИЖНЫЕ 2 КВТ | МАШ.-Ч |  | 16.512
9 |  | АВТОМОБИЛИ БОРТОВЫЕ ГРУЗОПОДЪЕМНОСТЬЮ ДО 8 Т | МАШ.-Ч |  | 23.113
СТРОИТЕЛЬНЫЕ МАТЕРИАЛЫ И КОНСТРУКЦИИ
11 |  | БИТУМ | Т |  | 6.21
12 |  | ТКАНЬ СУРОВАЯ АРТ-4744 | М2 |  | 2278
13 |  | НЕФРАС С4-130/210 | Л |  | 1035
14 |  | КРАСКА БТ-177(С УЧЕТОМ ПОКРАСКИ В ДВА СЛОЯ) | Т |  | 0.02
15 |  | ПРОВОЛОКА ДЛЯ ОБВЯЗКИ ДИАМ.2ММ | Т |  | 0.073
| СОСТАВИЛ |  | МУСАЦКОВА
| ПРОВЕРИЛ |  | МИРОШНИКОВА

## 1-6_ЛРВ
Форма N 5
ПЕРЕЗАВОДКА СУЩЕСТВУЮЩЕЙ ВЛ 220КВ НА ОРУ-2-220КВ ТАХИАТАШСКОЙ ТЭС
(наименование стройки)
|  | ЛОКАЛЬНАЯ РЕСУРСНАЯ ВЕДОМОСТЬ № | 1-6
на | ПОДВЕСКА ПРОВОДОВ И ТРОСОВ
(наименование работ и затрат, наименование объекта)
Основание: |  | 2543(4)-375-01-Т.1 ВР Л.7
N п.п. | Шифр номера нормативов и коды ресурсов | Наименование работ и затрат | Единица измерения | Количество
|  |  |  | на. ед. измерения | по проектным данным
1 | 2 | 3 | 4 | 5 | 6
РАЗДЕЛ 1. ПОДВЕСКА ПРОВОДОВ И ТРОСОВ
1 | Е3301-25-3 ДОП. 5 | ПОДВЕСКА ПРОВОДОВ ВЛ 220 КВ (3 ПРОВОДА) СЕЧЕНИЕМ СВЫШЕ 240 ММ2 БЕЗ ПЕРЕСЕЧЕНИЙ С ПРЕПЯТСТВИЯМИ, ПРИ ДЛИНЕ АНКЕРНОГО ПРОЛЕТА ДО 1 КМ | 1 КМ ЛИНИИ | 0.1055
1.1 | 1 | ЗАТРАТЫ ТРУДА РАБОЧИХ-СТРОИТЕЛЕЙ | ЧЕЛ.-Ч | 147.78 | 15.5908
1.2 | 3 | ЗАТРАТЫ ТРУДА МАШИНИСТОВ | ЧЕЛ.-Ч | 58.68 | 6.1907
1.3 | 104 | АВТОГИДРОПОДЪЕМНИКИ ВЫСОТОЙ ПОДЪЕМА 28 М | МАШ.-Ч | 18.51 | 1.9528
1.4 | 1208 | АГРЕГАТЫ ОПРЕССОВОЧНЫЕ | МАШ.-Ч | 6.11 | 0.6446
1.5 | 1209 | ТЕЛЕЖКИ РАСКАТОЧНЫЕ НА ГУСЕНИЧНОМ ХОДУ | МАШ.-Ч | 1.51 | 0.15931
1.6 | 1447 | ПРЕССЫ РУЧНЫЕ | МАШ.-Ч | 5.27 | 0.55598
1.7 | 1648 | СПЕЦАВТОМАШИНЫ, ГРУЗОПОДЪЕМНОСТЬ ДО 8 Т, ВЕЗДЕХОД | МАШ.-Ч | 21.04 | 2.2197
1.8 | 1840 | ТРАКТОРЫ НА ГУСЕНИЧНОМ ХОДУ С ЛЕБЕДКОЙ 132 (180) КВТ (Л.С.) | МАШ.-Ч | 9.18 | 0.96849
1.9 | 2510 | АВТОМОБИЛИ БОРТОВЫЕ ГРУЗОПОДЪЕМНОСТЬЮ ДО 8 Т | МАШ.-Ч | 3.84 | 0.40512
2 | Е3301-26-1 ДОП. 5 | ПОДВЕСКА ОДНОГО ГРОЗОЗАЩИТНОГО ТРОСА ВЛ 35-500 КВ БЕЗ ПЕРЕСЕЧЕНИЙ С ПРЕПЯТСТВИЯМИ, ПРИ ДЛИНЕ АНКЕРНОГО ПРОЛЕТА ДО 1 КМ | 1 КМ ЛИНИИ | 0.1055
2.1 | 1 | ЗАТРАТЫ ТРУДА РАБОЧИХ-СТРОИТЕЛЕЙ | ЧЕЛ.-Ч | 29.62 | 3.1249
2.2 | 3 | ЗАТРАТЫ ТРУДА МАШИНИСТОВ | ЧЕЛ.-Ч | 7.97 | 0.84083
2.3 | 1208 | АГРЕГАТЫ ОПРЕССОВОЧНЫЕ | МАШ.-Ч | 1.11 | 0.11711
2.4 | 1209 | ТЕЛЕЖКИ РАСКАТОЧНЫЕ НА ГУСЕНИЧНОМ ХОДУ | МАШ.-Ч | 0.64 | 0.06752
2.5 | 1447 | ПРЕССЫ РУЧНЫЕ | МАШ.-Ч | 0.96 | 0.10128
2.6 | 1648 | СПЕЦАВТОМАШИНЫ, ГРУЗОПОДЪЕМНОСТЬ ДО 8 Т, ВЕЗДЕХОД | МАШ.-Ч | 4.26 | 0.44943
2.7 | 1840 | ТРАКТОРЫ НА ГУСЕНИЧНОМ ХОДУ С ЛЕБЕДКОЙ 132 (180) КВТ (Л.С.) | МАШ.-Ч | 2.08 | 0.21944
2.8 | 2510 | АВТОМОБИЛИ БОРТОВЫЕ ГРУЗОПОДЪЕМНОСТЬЮ ДО 8 Т | МАШ.-Ч | 0.52 | 0.05486
3 | Е3301-27-10 ДОП. 5 K=1,12 ШНК4.02.33-04ТЕХ.ЧАСТЬ СТР.11 П.3.7 | ПОДВЕСКА ПРОВОДОВ МЕЖДУ АНКЕРНЫМИ ОПОРАМИ С ПЕРЕСЕЧЕНИЕМ НЕЭЛЕКТРИФИЦИРОВАННЫХ ЖЕЛЕЗНЫХ ДОРОГ ОБЩЕГО ПОЛЬЗОВАНИЯ, НАПРЯЖЕНИЕ ПЕРЕСЕКАЮЩЕЙ ВЛ 220 КВ (3 ПРОВОДА) (С ТРЕМЯ ДОПОЛНИТЕЛЬНЫМИ ПРЕПЯТСТВИЯМИ)(0,1293КМ) | ПРОЛЕТ С ПЕРЕСЕЧЕНИЕМ 1 ПРЕПЯТСТВИЯ | 1
3.1 | 1 | ЗАТРАТЫ ТРУДА РАБОЧИХ-СТРОИТЕЛЕЙ | ЧЕЛ.-Ч | 323.834 | 323.834
3.2 | 3 | ЗАТРАТЫ ТРУДА МАШИНИСТОВ | ЧЕЛ.-Ч | 86.422 | 86.422
3.3 | 104 | АВТОГИДРОПОДЪЕМНИКИ ВЫСОТОЙ ПОДЪЕМА 28 М | МАШ.-Ч | 2.002 | 2.002
3.4 | 1068 | МАШИНЫ БУРИЛЬНО-КРАНОВЫЕ НА ТРАКТОРЕ 66 (90) КВТ (Л.С.) ГЛУБИНОЙ БУРЕНИЯ 1,5-3 М | МАШ.-Ч | 24.402 | 24.402
3.5 | 1208 | АГРЕГАТЫ ОПРЕССОВОЧНЫЕ | МАШ.-Ч | 14.7 | 14.7
3.6 | 1209 | ТЕЛЕЖКИ РАСКАТОЧНЫЕ НА ГУСЕНИЧНОМ ХОДУ | МАШ.-Ч | 1.946 | 1.946
3.7 | 1447 | ПРЕССЫ РУЧНЫЕ | МАШ.-Ч | 12.67 | 12.67
3.8 | 1648 | СПЕЦАВТОМАШИНЫ, ГРУЗОПОДЪЕМНОСТЬ ДО 8 Т, ВЕЗДЕХОД | МАШ.-Ч | 24.962 | 24.962
3.9 | 1840 | ТРАКТОРЫ НА ГУСЕНИЧНОМ ХОДУ С ЛЕБЕДКОЙ 132 (180) КВТ (Л.С.) | МАШ.-Ч | 14.7 | 14.7
3.10 | 2510 | АВТОМОБИЛИ БОРТОВЫЕ ГРУЗОПОДЪЕМНОСТЬЮ ДО 8 Т | МАШ.-Ч | 5.656 | 5.656
3.11 | 30322 | БОЛТЫ СТРОИТЕЛЬНЫЕ С ГАЙКАМИ И ШАЙБАМИ | Т | 0.017 | 0.017
3.12 | 32543 | ПРОВОЛОКА СВЕТЛАЯ ДИАМЕТРОМ 1,1 ММ | Т | 0.009 | 0.009
3.13 | 44049 | БРЕВНА СТРОИТЕЛЬНЫЕ | М3 | 1.51 | 1.51
4 | Е3301-29-2 ДОП. 5 K=1,12 ШНК4.02.33-04ТЕХ.ЧАСТЬ СТР.11 П.3.7 | ПОДВЕСКА ГРОЗОЗАЩИТНЫХ ТРОСОВ В АНКЕРНОМ ПРОЛЕТЕ С ПЕРЕСЕЧЕНИЕМ ПРЕПЯТСТВИЙ НЕЭЛЕКТРИФИЦИРОВАННЫХ ЖЕЛЕЗНЫХ ДОРОГ (С ТРЕМЯ ДОПОЛНИТЕЛЬНЫМИ ПРЕПЯТСТВИЯМИ)(0,1293КМ) | ПРОЛЕТ С ПЕРЕСЕЧЕНИЕМ 1 ПРЕПЯТСТВИЯ | 1
4.1 | 1 | ЗАТРАТЫ ТРУДА РАБОЧИХ-СТРОИТЕЛЕЙ | ЧЕЛ.-Ч | 19.964 | 19.964
4.2 | 3 | ЗАТРАТЫ ТРУДА МАШИНИСТОВ | ЧЕЛ.-Ч | 9.044 | 9.044
4.3 | 1208 | АГРЕГАТЫ ОПРЕССОВОЧНЫЕ | МАШ.-Ч | 0.91 | 0.91
4.4 | 1209 | ТЕЛЕЖКИ РАСКАТОЧНЫЕ НА ГУСЕНИЧНОМ ХОДУ | МАШ.-Ч | 3.738 | 3.738
4.5 | 1447 | ПРЕССЫ РУЧНЫЕ | МАШ.-Ч | 3.22 | 3.22
4.6 | 1648 | СПЕЦАВТОМАШИНЫ, ГРУЗОПОДЪЕМНОСТЬ ДО 8 Т, ВЕЗДЕХОД | МАШ.-Ч | 3.346 | 3.346
4.7 | 1840 | ТРАКТОРЫ НА ГУСЕНИЧНОМ ХОДУ С ЛЕБЕДКОЙ 132 (180) КВТ (Л.С.) | МАШ.-Ч | 3.738 | 3.738
4.8 | 2510 | АВТОМОБИЛИ БОРТОВЫЕ ГРУЗОПОДЪЕМНОСТЬЮ ДО 8 Т | МАШ.-Ч | 1.05 | 1.05
5 | Е3301-25-3 ДОП. 5 К=1,2 ШНК4.02.00-04 ДОП.6 ПРИЛ.3 П.5 | ПОДВЕСКА ПРОВОДОВ ВЛ 220 КВ (3 ПРОВОДА) СЕЧЕНИЕМ СВЫШЕ 240 ММ2 БЕЗ ПЕРЕСЕЧЕНИЙ С ПРЕПЯТСТВИЯМИ, ПРИ ДЛИНЕ АНКЕРНОГО ПРОЛЕТА ДО 1 КМ (ВДОЛЬ ДЕЙСТВУЮЩЕЙ ВЛ) | 1 КМ ЛИНИИ | 0.0367
5.1 | 1 | ЗАТРАТЫ ТРУДА РАБОЧИХ-СТРОИТЕЛЕЙ | ЧЕЛ.-Ч | 177.336 | 6.5082
5.2 | 3 | ЗАТРАТЫ ТРУДА МАШИНИСТОВ | ЧЕЛ.-Ч | 70.416 | 2.5843
5.3 | 104 | АВТОГИДРОПОДЪЕМНИКИ ВЫСОТОЙ ПОДЪЕМА 28 М | МАШ.-Ч | 22.212 | 0.81518
5.4 | 1208 | АГРЕГАТЫ ОПРЕССОВОЧНЫЕ | МАШ.-Ч | 7.332 | 0.26908
5.5 | 1209 | ТЕЛЕЖКИ РАСКАТОЧНЫЕ НА ГУСЕНИЧНОМ ХОДУ | МАШ.-Ч | 1.812 | 0.0665
5.6 | 1447 | ПРЕССЫ РУЧНЫЕ | МАШ.-Ч | 6.324 | 0.23209
5.7 | 1648 | СПЕЦАВТОМАШИНЫ, ГРУЗОПОДЪЕМНОСТЬ ДО 8 Т, ВЕЗДЕХОД | МАШ.-Ч | 25.248 | 0.9266
5.8 | 1840 | ТРАКТОРЫ НА ГУСЕНИЧНОМ ХОДУ С ЛЕБЕДКОЙ 132 (180) КВТ (Л.С.) | МАШ.-Ч | 11.016 | 0.40429
5.9 | 2510 | АВТОМОБИЛИ БОРТОВЫЕ ГРУЗОПОДЪЕМНОСТЬЮ ДО 8 Т | МАШ.-Ч | 4.608 | 0.16911
6 | Е3301-27-15 ДОП. 5 К=1,2 ШНК4.02.00-04 ДОП.6 ПРИЛ.3 П.5 | ПОДВЕСКА ПРОВОДОВ МЕЖДУ АНКЕРНЫМИ ОПОРАМИ С ПЕРЕСЕЧЕНИЕМ ВЛ 35-220 КВ, НАПРЯЖЕНИЕ ПЕРЕСЕКАЮЩЕЙ ВЛ 220 КВ (3 ПРОВОДА) (НА ПЕРЕХОДЕ ЧЕРЕЗ ВЛ 220КВ)(0,055КМ)(ВДОЛЬ ДЕЙСТВУЮЩЕЙ ВЛ) | ПРОЛЕТ С ПЕРЕСЕЧЕНИЕМ 1 ПРЕПЯТСТВИЯ | 1
6.1 | 1 | ЗАТРАТЫ ТРУДА РАБОЧИХ-СТРОИТЕЛЕЙ | ЧЕЛ.-Ч | 231.552 | 231.552
6.2 | 3 | ЗАТРАТЫ ТРУДА МАШИНИСТОВ | ЧЕЛ.-Ч | 61.92 | 61.92
6.3 | 104 | АВТОГИДРОПОДЪЕМНИКИ ВЫСОТОЙ ПОДЪЕМА 28 М | МАШ.-Ч | 1.716 | 1.716
6.4 | 1068 | МАШИНЫ БУРИЛЬНО-КРАНОВЫЕ НА ТРАКТОРЕ 66 (90) КВТ (Л.С.) ГЛУБИНОЙ БУРЕНИЯ 1,5-3 М | МАШ.-Ч | 13.932 | 13.932
6.5 | 1208 | АГРЕГАТЫ ОПРЕССОВОЧНЫЕ | МАШ.-Ч | 12.18 | 12.18
6.6 | 1209 | ТЕЛЕЖКИ РАСКАТОЧНЫЕ НА ГУСЕНИЧНОМ ХОДУ | МАШ.-Ч | 1.404 | 1.404
6.7 | 1447 | ПРЕССЫ РУЧНЫЕ | МАШ.-Ч | 10.5 | 10.5
6.8 | 1648 | СПЕЦАВТОМАШИНЫ, ГРУЗОПОДЪЕМНОСТЬ ДО 8 Т, ВЕЗДЕХОД | МАШ.-Ч | 17.856 | 17.856
6.9 | 1840 | ТРАКТОРЫ НА ГУСЕНИЧНОМ ХОДУ С ЛЕБЕДКОЙ 132 (180) КВТ (Л.С.) | МАШ.-Ч | 12.18 | 12.18
6.10 | 2510 | АВТОМОБИЛИ БОРТОВЫЕ ГРУЗОПОДЪЕМНОСТЬЮ ДО 8 Т | МАШ.-Ч | 4.056 | 4.056
6.11 | 30322 | БОЛТЫ СТРОИТЕЛЬНЫЕ С ГАЙКАМИ И ШАЙБАМИ | Т | 0.011 | 0.011
6.12 | 32543 | ПРОВОЛОКА СВЕТЛАЯ ДИАМЕТРОМ 1,1 ММ | Т | 0.006 | 0.006
6.13 | 44049 | БРЕВНА СТРОИТЕЛЬНЫЕ | М3 | 1 | 1
7 | Е3301-29-3 ДОП. 5 ДВА ТРОСА К=2 К=1,2 ШНК4.02.00-04 ДОП.6 ПРИЛ.3 П.5 | ПОДВЕСКА ГРОЗОЗАЩИТНЫХ ТРОСОВ В АНКЕРНОМ ПРОЛЕТЕ С ПЕРЕСЕЧЕНИЕМ ПРЕПЯТСТВИЙ ВЛ 35-220 КВ (ДВА ТРОСА)(НА ПЕРЕХОДЕ ЧЕРЕЗ ВЛ 220КВ)(0,055КМ)(ВДОЛЬ ДЕЙСТВУЮЩЕЙ ВЛ) | ПРОЛЕТ С ПЕРЕСЕЧЕНИЕМ 1 ПРЕПЯТСТВИЯ | 1
7.1 | 1 | ЗАТРАТЫ ТРУДА РАБОЧИХ-СТРОИТЕЛЕЙ | ЧЕЛ.-Ч | 32.832 | 32.832
7.2 | 3 | ЗАТРАТЫ ТРУДА МАШИНИСТОВ | ЧЕЛ.-Ч | 14.904 | 14.904
7.3 | 1208 | АГРЕГАТЫ ОПРЕССОВОЧНЫЕ | МАШ.-Ч | 1.56 | 1.56
7.4 | 1209 | ТЕЛЕЖКИ РАСКАТОЧНЫЕ НА ГУСЕНИЧНОМ ХОДУ | МАШ.-Ч | 6.12 | 6.12
7.5 | 1447 | ПРЕССЫ РУЧНЫЕ | МАШ.-Ч | 5.28 | 5.28
7.6 | 1648 | СПЕЦАВТОМАШИНЫ, ГРУЗОПОДЪЕМНОСТЬ ДО 8 Т, ВЕЗДЕХОД | МАШ.-Ч | 5.496 | 5.496
7.7 | 1840 | ТРАКТОРЫ НА ГУСЕНИЧНОМ ХОДУ С ЛЕБЕДКОЙ 132 (180) КВТ (Л.С.) | МАШ.-Ч | 6.12 | 6.12
7.8 | 2510 | АВТОМОБИЛИ БОРТОВЫЕ ГРУЗОПОДЪЕМНОСТЬЮ ДО 8 Т | МАШ.-Ч | 1.728 | 1.728
8 |  | ПРОВОД АС300/39 | Т | 1.15
9 |  | ТРОС ТК70 | Т | 0.22
10 | Е3301-32-1 | ВЫПОЛНЕНИЕ АНТИКОРРОЗИОННОГО ПОКРЫТИЯ. АНТИКОРРОЗИОННОЕ ПОКРЫТИЕ ГРОЗОЗАЩИТНЫХ ТРОСОВ ВЛ 35-750 КВ | 1 КМ ТРОСА | 0.345
10.1 | 1 | ЗАТРАТЫ ТРУДА РАБОЧИХ-СТРОИТЕЛЕЙ | ЧЕЛ.-Ч | 11.68 | 4.0296
10.2 | 3 | ЗАТРАТЫ ТРУДА МАШИНИСТОВ | ЧЕЛ.-Ч | 3.08 | 1.0626
10.3 | 105 | АВТОГИДРОПОДЪЕМНИКИ ВЫСОТОЙ ПОДЪЕМА СВЫШЕ 35 М | МАШ.-Ч | 3.08 | 1.0626
10.4 | 1207 | АППАРАТЫ СМАЗОЧНЫЙ ТРОСОВЫЙ | МАШ.-Ч | 2.7 | 0.9315
11 |  | СМАЗКА ЗЭС | Т | 0.0111
ИТОГО ПО ЛОКАЛЬНОЙ РЕСУРСНОЙ ВЕДОМОСТИ:
ТРУДОВЫЕ РЕСУРСЫ
1 |  | ЗАТРАТЫ ТРУДА РАБОЧИХ-СТРОИТЕЛЕЙ | ЧЕЛ.-Ч |  | 637.4355
2 |  | ЗАТРАТЫ ТРУДА МАШИНИСТОВ | ЧЕЛ.-Ч |  | 182.9684
СТРОИТЕЛЬНЫЕ МАШИНЫ И МЕХАНИЗМЫ
3 |  | АВТОГИДРОПОДЪЕМНИКИ ВЫСОТОЙ ПОДЪЕМА 28 М | МАШ.-Ч |  | 6.486
4 |  | АВТОГИДРОПОДЪЕМНИКИ ВЫСОТОЙ ПОДЪЕМА СВЫШЕ 35 М | МАШ.-Ч |  | 1.0626
5 |  | МАШИНЫ БУРИЛЬНО-КРАНОВЫЕ НА ТРАКТОРЕ 66 (90) КВТ (Л.С.) ГЛУБИНОЙ БУРЕНИЯ 1,5-3 М | МАШ.-Ч |  | 38.334
6 |  | АППАРАТЫ СМАЗОЧНЫЙ ТРОСОВЫЙ | МАШ.-Ч |  | 0.9315
7 |  | АГРЕГАТЫ ОПРЕССОВОЧНЫЕ | МАШ.-Ч |  | 30.3808
8 |  | ТЕЛЕЖКИ РАСКАТОЧНЫЕ НА ГУСЕНИЧНОМ ХОДУ | МАШ.-Ч |  | 13.5013
9 |  | ПРЕССЫ РУЧНЫЕ | МАШ.-Ч |  | 32.5594
10 |  | СПЕЦАВТОМАШИНЫ, ГРУЗОПОДЪЕМНОСТЬ ДО 8 Т, ВЕЗДЕХОД | МАШ.-Ч |  | 55.2558
11 |  | ТРАКТОРЫ НА ГУСЕНИЧНОМ ХОДУ С ЛЕБЕДКОЙ 132 (180) КВТ (Л.С.) | МАШ.-Ч |  | 38.3302
12 |  | АВТОМОБИЛИ БОРТОВЫЕ ГРУЗОПОДЪЕМНОСТЬЮ ДО 8 Т | МАШ.-Ч |  | 13.1191
МАТЕРИАЛЬНЫЕ РЕСУРСЫ
13 |  | БОЛТЫ СТРОИТЕЛЬНЫЕ С ГАЙКАМИ И ШАЙБАМИ | Т |  | 0.028
14 |  | ПРОВОЛОКА СВЕТЛАЯ ДИАМЕТРОМ 1,1 ММ | Т |  | 0.015
15 |  | БРЕВНА СТРОИТЕЛЬНЫЕ | М3 |  | 2.51
СТРОИТЕЛЬНЫЕ МАТЕРИАЛЫ И КОНСТРУКЦИИ
16 |  | ПРОВОД АС300/39 | Т |  | 1.15
17 |  | СМАЗКА ЗЭС | Т |  | 0.0111
18 |  | ТРОС ТК70 | Т |  | 0.22
| СОСТАВИЛ |  | МИРОШНИКОВА
| ПРОВЕРИЛ |  | МУСАЦКОВА

## 1-7_ЛРВ
Форма N 5
ПЕРЕЗАВОДКА СУЩЕСТВУЮЩЕЙ ВЛ 220КВ НА ОРУ-2-220КВ ТАХИАТАШСКОЙ ТЭС
(наименование стройки)
|  | ЛОКАЛЬНАЯ РЕСУРСНАЯ ВЕДОМОСТЬ № | 1-7
на | ЗАЩИТА НАЗЕМНОГО ГАЗОПРОВОДА
(наименование работ и затрат, наименование объекта)
Основание: |  | 2543(4)-375-01-Т.1 ВР Л.9
N п.п. | Шифр номера нормативов и коды ресурсов | Наименование работ и затрат | Единица измерения | Количество
|  |  |  | на. ед. измерения | по проектным данным
1 | 2 | 3 | 4 | 5 | 6
РАЗДЕЛ 1. ЗАЩИТА НАЗЕМНОГО ГАЗОПРОВОДА В НОРМАЛЬНЫХ УСЛОВИЯХ
ПК221,7
1 | Е706-1-1 | УСТРОЙСТВО НЕПРОХОДНЫХ КАНАЛОВ ОДНОЯЧЕЙКОВЫХ ПЕРЕКРЫВАЕМЫХ ИЛИ ОПИРАЮЩИХСЯ НА ПЛИТУ (УСТАНОВКА ЛОТКОВ)(С УЧЕТОМ ОБМАЗКИ БИТУМНОЙ МАСТИКОЙ) | 100М3 | 0.186
1.1 | 1 | ЗАТРАТЫ ТРУДА РАБОЧИХ-СТРОИТЕЛЕЙ | ЧЕЛ.-Ч | 333 | 61.938
1.2 | 3 | ЗАТРАТЫ ТРУДА МАШИНИСТОВ | ЧЕЛ.-Ч | 60.54 | 11.2604
1.3 | 762 | КРАНЫ НА АВТОМОБИЛЬНОМ ХОДУ ПРИ РАБОТЕ НА ДРУГИХ ВИДАХ СТРОИТЕЛЬСТВА 10 Т | МАШ.-Ч | 3.16 | 0.58776
1.4 | 783 | КРАНЫ НА ГУСЕНИЧНОМ ХОДУ ПРИ РАБОТЕ НА ДРУГИХ ВИДАХ СТРОИТЕЛЬСТВА ДО 16 Т | МАШ.-Ч | 52.64 | 9.791
1.5 | 913 | КОТЛЫ БИТУМНЫЕ ПЕРЕДВИЖНЫЕ 400 Л | МАШ.-Ч | 52.64 | 9.791
1.6 | 2509 | АВТОМОБИЛИ БОРТОВЫЕ ГРУЗОПОДЪЕМНОСТЬЮ ДО 5 Т | МАШ.-Ч | 4.74 | 0.88164
1.7 | 30407 | ГВОЗДИ СТРОИТЕЛЬНЫЕ | Т | 0.05 | 0.0093
1.8 | 34006 | ТОПЛИВО ДИЗЕЛЬНОЕ | Т | 0.17 | 0.03162
1.9 | 36057 | ПИЛОМАТЕРИАЛЫ ХВОЙНЫХ ПОРОД ДОСКИ ОБРЕЗНЫЕ ДЛИНОЙ 4-6,5 М, ШИРИНОЙ 75-150 ММ, ТОЛЩИНОЙ 32-40 ММ III СОРТА | М3 | 0.26 | 0.04836
2 |  | ЛОТКИ Л18-12А(В25) | М3 | 18.6
3 |  | НЕФРАС С4-130/210 | Л | 85
4 |  | БИТУМ | Т | 0.052
5 | Е102-57-2 | РАЗРАБОТКА ГРУНТА ВРУЧНУЮ В ТРАНШЕЯХ ГЛУБИНОЙ ДО 2 М БЕЗ КРЕПЛЕНИЙ С ОТКОСАМИ, ГРУППА ГРУНТОВ 2 | 100М3 | 0.13
5.1 | 1 | ЗАТРАТЫ ТРУДА РАБОЧИХ-СТРОИТЕЛЕЙ | ЧЕЛ.-Ч | 154 | 20.02
6 | Е311-048-1 | ПОГРУЗОЧНО-РАЗГРУЗОЧНЫЕ РАБОТЫ ПРИ АВТОМОБИЛЬНЫХ ПЕРЕВОЗКАХ. ГРУНТ РАСТИТЕЛЬНОГО СЛОЯ (ЗЕМЛЯ, ПЕРЕГНОЙ): ПОГРУЗКА ПОГРУЗКА ГРУНТА 2 ГРУППЫ | Т | 9
6.1 | 3 | ЗАТРАТЫ ТРУДА МАШИНИСТОВ | ЧЕЛ.-Ч | 0.029 | 0.261
6.2 | 2264 | ЭКСКАВАТОРЫ ОДНОКОВШОВЫЕ ДИЗЕЛЬНЫЕ НА ГУСЕНИЧНОМ ХОДУ ПРИ РАБОТЕ НА ДРУГИХ ВИДАХ СТРОИТЕЛЬСТВА (КРОМЕ ВОДОХОЗЯЙСТВЕННОГО) 0,65 М3 | МАШ.-Ч | 0.029 | 0.261
7 | Е310-1005 | ТРАНСПОРТИРОВКА ГРУНТА НА 5КМ | Т | 9
7.1 | 3 | ЗАТРАТЫ ТРУДА МАШИНИСТОВ | ЧЕЛ.-Ч | 0.0613 | 0.5517
7.2 | 163 | АВТОМОБИЛИ-САМОСВАЛЫ ГРУЗОПОДЪЕМНОСТЬЮ ДО 10 Т | МАШ.-Ч | 0.0613 | 0.5517
8 | Е601-1-20 ДОП. 3 | УСТРОЙСТВО ЛЕНТОЧНЫХ ФУНДАМЕНТОВ БЕТОННЫХ | 100 М3 БЕТОНА | 0.05
8.1 | 1 | ЗАТРАТЫ ТРУДА РАБОЧИХ-СТРОИТЕЛЕЙ | ЧЕЛ.-Ч | 337.48 | 16.874
8.2 | 3 | ЗАТРАТЫ ТРУДА МАШИНИСТОВ | ЧЕЛ.-Ч | 1.31 | 0.0655
8.3 | 112 | АВТОПОГРУЗЧИКИ 5 Т | МАШ.-Ч | 0.27 | 0.0135
8.4 | 403 | ВИБРАТОРЫ ГЛУБИННЫЕ | МАШ.-Ч | 16.78 | 0.839
8.5 | 762 | КРАНЫ НА АВТОМОБИЛЬНОМ ХОДУ ПРИ РАБОТЕ НА ДРУГИХ ВИДАХ СТРОИТЕЛЬСТВА 10 Т | МАШ.-Ч | 0.39 | 0.0195
8.6 | 1571 | ПИЛА ЭЛЕКТРИЧЕСКАЯ ЦЕПНАЯ | МАШ.-Ч | 0.74 | 0.037
8.7 | 2509 | АВТОМОБИЛИ БОРТОВЫЕ ГРУЗОПОДЪЕМНОСТЬЮ ДО 5 Т | МАШ.-Ч | 0.65 | 0.0325
8.8 | 9219 | ВОДА | М3 | 0.283 | 0.01415
8.9 | 22006 | БЕТОН ТЯЖЕЛЫЙ, КЛАСС В 15 (М200) | М3 | 102 | 5.1
8.10 | 30407 | ГВОЗДИ СТРОИТЕЛЬНЫЕ | Т | 0.018 | 0.0009
8.11 | 30652 | ИЗВЕСТЬ СТРОИТЕЛЬНАЯ НЕГАШЕНАЯ КОМОВАЯ, СОРТ 1 | Т | 0.025 | 0.00125
8.12 | 32524 | КАТАНКА ГОРЯЧЕКАТАНАЯ В МОТКАХ ДИАМЕТРОМ 6,3-6,5 ММ | Т | 0.028 | 0.0014
8.13 | 35516 | РОГОЖА | М2 | 88.2 | 4.41
8.14 | 36061 | ДОСКИ ОБРЕЗНЫЕ ХВОЙНЫХ ПОРОД ДЛИНОЙ 4-6,5 М, ШИРИНОЙ 75-150 ММ, ТОЛЩИНОЙ 44 ММ И БОЛЕЕ, III СОРТА | М3 | 0.22 | 0.011
9 | Е102-61-2 | ЗАСЫПКА ВРУЧНУЮ ТРАНШЕЙ, ПАЗУХ КОТЛОВАНОВ И ЯМ, ГРУППА ГРУНТОВ 2 | 100М3 | 0.044
9.1 | 1 | ЗАТРАТЫ ТРУДА РАБОЧИХ-СТРОИТЕЛЕЙ | ЧЕЛ.-Ч | 97.2 | 4.2768
ИТОГО ПО ЛОКАЛЬНОЙ РЕСУРСНОЙ ВЕДОМОСТИ:
ТРУДОВЫЕ РЕСУРСЫ
1 |  | ЗАТРАТЫ ТРУДА РАБОЧИХ-СТРОИТЕЛЕЙ | ЧЕЛ.-Ч |  | 103.1088
2 |  | ЗАТРАТЫ ТРУДА МАШИНИСТОВ | ЧЕЛ.-Ч |  | 12.1386
СТРОИТЕЛЬНЫЕ МАШИНЫ И МЕХАНИЗМЫ
3 |  | АВТОПОГРУЗЧИКИ 5 Т | МАШ.-Ч |  | 0.0135
4 |  | АВТОМОБИЛИ-САМОСВАЛЫ ГРУЗОПОДЪЕМНОСТЬЮ ДО 10 Т | МАШ.-Ч |  | 0.5517
5 |  | ВИБРАТОРЫ ГЛУБИННЫЕ | МАШ.-Ч |  | 0.839
6 |  | КРАНЫ НА АВТОМОБИЛЬНОМ ХОДУ ПРИ РАБОТЕ НА ДРУГИХ ВИДАХ СТРОИТЕЛЬСТВА 10 Т | МАШ.-Ч |  | 0.60726
7 |  | КРАНЫ НА ГУСЕНИЧНОМ ХОДУ ПРИ РАБОТЕ НА ДРУГИХ ВИДАХ СТРОИТЕЛЬСТВА ДО 16 Т | МАШ.-Ч |  | 9.791
8 |  | КОТЛЫ БИТУМНЫЕ ПЕРЕДВИЖНЫЕ 400 Л | МАШ.-Ч |  | 9.791
9 |  | ПИЛА ЭЛЕКТРИЧЕСКАЯ ЦЕПНАЯ | МАШ.-Ч |  | 0.037
10 |  | ЭКСКАВАТОРЫ ОДНОКОВШОВЫЕ ДИЗЕЛЬНЫЕ НА ГУСЕНИЧНОМ ХОДУ ПРИ РАБОТЕ НА ДРУГИХ ВИДАХ СТРОИТЕЛЬСТВА (КРОМЕ ВОДОХОЗЯЙСТВЕННОГО) 0,65 М3 | МАШ.-Ч |  | 0.261
11 |  | АВТОМОБИЛИ БОРТОВЫЕ ГРУЗОПОДЪЕМНОСТЬЮ ДО 5 Т | МАШ.-Ч |  | 0.91414
МАТЕРИАЛЬНЫЕ РЕСУРСЫ
12 |  | ВОДА | М3 |  | 0.01415
13 |  | БЕТОН ТЯЖЕЛЫЙ, КЛАСС В 15 (М200) | М3 |  | 5.1
14 |  | ГВОЗДИ СТРОИТЕЛЬНЫЕ | Т |  | 0.0102
15 |  | ИЗВЕСТЬ СТРОИТЕЛЬНАЯ НЕГАШЕНАЯ КОМОВАЯ, СОРТ 1 | Т |  | 0.00125
16 |  | КАТАНКА ГОРЯЧЕКАТАНАЯ В МОТКАХ ДИАМЕТРОМ 6,3-6,5 ММ | Т |  | 0.0014
17 |  | ТОПЛИВО ДИЗЕЛЬНОЕ | Т |  | 0.03162
18 |  | РОГОЖА | М2 |  | 4.41
19 |  | ПИЛОМАТЕРИАЛЫ ХВОЙНЫХ ПОРОД ДОСКИ ОБРЕЗНЫЕ ДЛИНОЙ 4-6,5 М, ШИРИНОЙ 75-150 ММ, ТОЛЩИНОЙ 32-40 ММ III СОРТА | М3 |  | 0.04836
20 |  | ДОСКИ ОБРЕЗНЫЕ ХВОЙНЫХ ПОРОД ДЛИНОЙ 4-6,5 М, ШИРИНОЙ 75-150 ММ, ТОЛЩИНОЙ 44 ММ И БОЛЕЕ, III СОРТА | М3 |  | 0.011
СТРОИТЕЛЬНЫЕ МАТЕРИАЛЫ И КОНСТРУКЦИИ
21 |  | БИТУМ | Т |  | 0.052
22 |  | ЛОТКИ Л18-12А(В25) | М3 |  | 18.6
23 |  | НЕФРАС С4-130/210 | Л |  | 85
| СОСТАВИЛ |  | МУСАЦКОВА
| ПРОВЕРИЛ |  | МИРОШНИКОВА

## 1-8_ЛРВ
Форма N 5
ПЕРЕЗАВОДКА СУЩЕСТВУЮЩЕЙ ВЛ 220КВ НА ОРУ-2-220КВ ТАХИАТАШСКОЙ ТЭС
(наименование стройки)
|  | ЛОКАЛЬНАЯ РЕСУРСНАЯ ВЕДОМОСТЬ № | 1-8
на | ИЗОЛЯТОРЫ И ЛИНЕЙНО-СЦЕПНАЯ АРМАТУРА
(наименование работ и затрат, наименование объекта)
Основание: |  | 2543(4)-375-01-Т.1 ВР Л.8
N п.п. | Шифр номера нормативов и коды ресурсов | Наименование работ и затрат | Единица измерения | Количество
|  |  |  | на. ед. измерения | по проектным данным
1 | 2 | 3 | 4 | 5 | 6
РАЗДЕЛ 1. ИЗОЛЯТОРЫ И ЛИНЕЙНО-СЦЕПНАЯ АРМАТУРА
1 |  | ЗАЖИМ НАТЯЖНОЙ НС-70-3 | ШТ | 7
2 |  | ЗАЖИМ НАТЯЖНОЙ НАС-330-1 | ШТ | 19
3 |  | ЗАЖИМ РЕМОНТНЫЙ РАС-330-5А | ШТ | 2
4 |  | ЗАЖИМ СОЕДИНИТЕЛЬНЫЙ СВС-70-3 | ШТ | 2
5 |  | ЗАЖИМ СОЕДИНИТЕЛЬНЫЙ САС-330-1 | ШТ | 11
6 |  | ЗВЕНО ПРОМЕЖУТОЧНОЕ ПР-12-6 | ШТ | 23
7 |  | ЗВЕНО ПРОМЕЖУТОЧНОЕ 2ПР-7-1 | ШТ | 2
8 |  | ЗВЕНО ПРОМЕЖУТОЧНОЕ 2ПР-12-1 | ШТ | 3
9 |  | ЗВЕНО ПРОМЕЖУТОЧНОЕ ПРТ-12-1 | ШТ | 3
10 |  | ЗВЕНО ПРОМЕЖУТОЧНОЕ ПТМ-12-3 | ШТ | 23
11 |  | ЗВЕНО ПРОМЕЖУТОЧНОЕ ПРР-12-1 | ШТ | 25
12 |  | КОРОМЫСЛО 2КУ-12-1 | ШТ | 7
13 |  | СЕРЬГА СР-12-16 | ШТ | 43
14 |  | СЕРЬГА СР-7-16 | ШТ | 7
15 |  | СКОБА СК-7-1А | ШТ | 12
16 |  | СКОБА СК-12-1А | ШТ | 52
17 |  | СКОБА СК-16-1А | ШТ | 19
18 |  | УЗЕЛ КРЕПЛЕНИЯ КГН-16-5 | ШТ | 19
19 |  | УЗЕЛ КРЕПЛЕНИЯ КГП-16-3 | ШТ | 5
20 |  | УЗЕЛ КРЕПЛЕНИЯ КГП-7-3 | ШТ | 2
21 |  | УШКО У1-7-16 | ШТ | 2
22 |  | УШКО У1-12-16 | ШТ | 7
23 |  | УШКО У2-12-16 | ШТ | 21
24 |  | УШКО УС-7-16 | ШТ | 13
25 |  | ИЗОЛЯТОР ПСД70-Е | ШТ | 601
26 |  | ЗАЖИМ ПОДДЕРЖИВАЮЩИЙ ГЛУХОЙ ПГ-1-11 | ШТ | 2
27 |  | ЗАЖИМ ЗАЗЕМЛЯЮЩИЙ ЗПС-70-3 | ШТ | 9
28 |  | ЗАЖИМ ПОДДЕРЖИВАЮЩИЙ ПГН-5-3-Ж | ШТ | 10
ИТОГО ПО ЛОКАЛЬНОЙ РЕСУРСНОЙ ВЕДОМОСТИ:
| СОСТАВИЛ |  | МИРОШНИКОВА
| ПРОВЕРИЛ |  | МУСАЦКОВА

## 1-9_ЛРВ
Форма N 5
ПЕРЕЗАВОДКА СУЩЕСТВУЮЩЕЙ ВЛ 220КВ НА ОРУ-2-220КВ ТАХИАТАШСКОЙ ТЭС
(наименование стройки)
|  | ЛОКАЛЬНАЯ РЕСУРСНАЯ ВЕДОМОСТЬ № | 1-9
на | ПОГРУЗО-РАЗГРУЗОЧНЫЕ РАБОТЫ
(наименование работ и затрат, наименование объекта)
Основание: |  | 2543(4)-375-01-Т.1 ВР Л.1,7
N п.п. | Шифр номера нормативов и коды ресурсов | Наименование работ и затрат | Единица измерения | Количество
|  |  |  | на. ед. измерения | по проектным данным
1 | 2 | 3 | 4 | 5 | 6
РАЗДЕЛ 1. ПОГРУЗО-РАЗГРУЗОЧНЫЕ РАБОТЫ
1 | Е3303-5-1 | ПОГРУЗКА-РАЗГРУЗКА ИЗОЛЯТОРОВ ВРУЧНУЮ | Т | 2.76
1.1 | 1 | ЗАТРАТЫ ТРУДА РАБОЧИХ-СТРОИТЕЛЕЙ | ЧЕЛ.-Ч | 6.9 | 19.044
2 | Е3303-5-2 | ПОГРУЗКА-РАЗГРУЗКА ЛИНЕЙНОЙ АРМАТУРЫ | Т | 0.62
2.1 | 1 | ЗАТРАТЫ ТРУДА РАБОЧИХ-СТРОИТЕЛЕЙ | ЧЕЛ.-Ч | 5.16 | 3.1992
3 | Е3303-10-1 ДОП. 1 | ПОГРУЗКА-РАЗГРУЗКА ПРОВОДА И ТРОСА | Т | 1.37
3.1 | 1 | ЗАТРАТЫ ТРУДА РАБОЧИХ-СТРОИТЕЛЕЙ | ЧЕЛ.-Ч | 0.4 | 0.548
3.2 | 3 | ЗАТРАТЫ ТРУДА МАШИНИСТОВ | ЧЕЛ.-Ч | 0.15 | 0.2055
3.3 | 761 | КРАНЫ НА АВТОМОБИЛЬНОМ ХОДУ ПРИ РАБОТЕ НА ДРУГИХ ВИДАХ СТРОИТЕЛЬСТВА 6,3 Т | МАШ.-Ч | 0.15 | 0.2055
4 | Е3303-10-2 ДОП. 1 | ПОГРУЗКА-РАЗГРУЗКА СБОРНОГО ЖЕЛЕЗОБЕТОНА | Т | 254.5
4.1 | 1 | ЗАТРАТЫ ТРУДА РАБОЧИХ-СТРОИТЕЛЕЙ | ЧЕЛ.-Ч | 0.18 | 45.81
4.2 | 3 | ЗАТРАТЫ ТРУДА МАШИНИСТОВ | ЧЕЛ.-Ч | 0.2 | 50.9
4.3 | 775 | КРАНЫ НА АВТОМОБИЛЬНОМ ХОДУ 10 Т | МАШ.-Ч | 0.1 | 25.45
4.4 | 820 | КРАНЫ НА ТРАКТОРЕ 121 (165) КВТ (Л.С.) 10 Т (ПРИЦЕПНЫЕ) | МАШ.-Ч | 0.1 | 25.45
5 | Е3303-10-1 ДОП. 1 | ПОГРУЗКА-РАЗГРУЗКА МЕТАЛЛИЧЕСКИХ КОНСТРУКЦИЙ | Т | 49.064
5.1 | 1 | ЗАТРАТЫ ТРУДА РАБОЧИХ-СТРОИТЕЛЕЙ | ЧЕЛ.-Ч | 0.4 | 19.6256
5.2 | 3 | ЗАТРАТЫ ТРУДА МАШИНИСТОВ | ЧЕЛ.-Ч | 0.15 | 7.3596
5.3 | 761 | КРАНЫ НА АВТОМОБИЛЬНОМ ХОДУ ПРИ РАБОТЕ НА ДРУГИХ ВИДАХ СТРОИТЕЛЬСТВА 6,3 Т | МАШ.-Ч | 0.15 | 7.3596
ИТОГО ПО ЛОКАЛЬНОЙ РЕСУРСНОЙ ВЕДОМОСТИ:
ТРУДОВЫЕ РЕСУРСЫ
1 |  | ЗАТРАТЫ ТРУДА РАБОЧИХ-СТРОИТЕЛЕЙ | ЧЕЛ.-Ч |  | 88.2268
2 |  | ЗАТРАТЫ ТРУДА МАШИНИСТОВ | ЧЕЛ.-Ч |  | 58.4651
СТРОИТЕЛЬНЫЕ МАШИНЫ И МЕХАНИЗМЫ
3 |  | КРАНЫ НА АВТОМОБИЛЬНОМ ХОДУ ПРИ РАБОТЕ НА ДРУГИХ ВИДАХ СТРОИТЕЛЬСТВА 6,3 Т | МАШ.-Ч |  | 7.5651
4 |  | КРАНЫ НА АВТОМОБИЛЬНОМ ХОДУ 10 Т | МАШ.-Ч |  | 25.45
5 |  | КРАНЫ НА ТРАКТОРЕ 121 (165) КВТ (Л.С.) 10 Т (ПРИЦЕПНЫЕ) | МАШ.-Ч |  | 25.45
| СОСТАВИЛ |  | МУСАЦКОВА
| ПРОВЕРИЛ |  | МИРОШНИКОВА